## machine failure
Product ID | Air temperature [K] | Process temperature [K] | Rotational speed [rpm] | Torque [Nm] | Tool wear [min] | Machine failure | Plant plant ID | Date
M14860 | 298.1 | 308.6 | 1551 | 42.8 | 0 | 0 | 9 | 2014-05-20
L47181 | 298.2 | 308.7 | 1408 | 46.3 | 3 | 0 | 24 | 2014-12-31
L47182 | 298.1 | 308.5 | 1498 | 49.4 | 5 | 0 | 1 | 2013-05-16
L47183 | 298.2 | 308.6 | 1433 | 39.5 | 7 | 0 | 18 | 2014-07-28
L47184 | 298.2 | 308.7 | 1408 | 40.0 | 9 | 0 | 15 | 2013-06-29
M14865 | 298.1 | 308.6 | 1425 | 41.9 | 11 | 0 | 9 | 2014-12-28
L47186 | 298.1 | 308.6 | 1558 | 42.4 | 14 | 0 | 15 | 2014-02-04
L47187 | 298.1 | 308.6 | 1527 | 40.2 | 16 | 0 | 18 | 2014-04-30
M14868 | 298.3 | 308.7 | 1667 | 28.6 | 18 | 0 | 17 | 2013-03-11
M14869 | 298.5 | 309 | 1741 | 28.0 | 21 | 0 | 21 | 2013-06-08
H29424 | 298.4 | 308.9 | 1782 | 23.9 | 24 | 0 | 14 | 2014-04-07
H29425 | 298.6 | 309.1 | 1423 | 44.3 | 29 | 0 | 13 | 2014-03-22
M14872 | 298.6 | 309.1 | 1339 | 51.1 | 34 | 0 | 9 | 2013-05-22
M14873 | 298.6 | 309.2 | 1742 | 30.0 | 37 | 0 | 9 | 2014-07-31
L47194 | 298.6 | 309.2 | 2035 | 19.6 | 40 | 0 | 17 | 2013-02-19
L47195 | 298.6 | 309.2 | 1542 | 48.4 | 42 | 0 | 5 | 2013-09-13
M14876 | 298.6 | 309.2 | 1311 | 46.6 | 44 | 0 | 9 | 2014-04-30
M14877 | 298.7 | 309.2 | 1410 | 45.6 | 47 | 0 | 2 | 2013-11-26
H29432 | 298.8 | 309.2 | 1306 | 54.5 | 50 | 0 | 2 | 2013-09-14
M14879 | 298.9 | 309.3 | 1632 | 32.5 | 55 | 0 | 5 | 2013-10-05
H29434 | 298.9 | 309.3 | 1375 | 42.7 | 58 | 0 | 10 | 2013-01-20
L47201 | 298.8 | 309.3 | 1450 | 44.8 | 63 | 0 | 18 | 2014-02-21
M14882 | 298.9 | 309.3 | 1581 | 30.7 | 65 | 0 | 16 | 2014-05-03
L47203 | 299.0 | 309.4 | 1758 | 25.7 | 68 | 0 | 23 | 2013-02-13
M14884 | 299.0 | 309.4 | 1561 | 37.3 | 70 | 0 | 15 | 2013-03-05
L47205 | 299.0 | 309.5 | 1861 | 23.3 | 73 | 0 | 3 | 2014-10-14
L47206 | 299.1 | 309.5 | 1512 | 39.0 | 75 | 0 | 22 | 2014-09-05
H29441 | 299.1 | 309.4 | 1811 | 24.6 | 77 | 0 | 11 | 2014-12-25
L47208 | 299.1 | 309.4 | 1439 | 44.2 | 82 | 0 | 15 | 2013-02-18
L47209 | 299.0 | 309.4 | 1693 | 30.1 | 84 | 0 | 17 | 2013-05-08
M14890 | 299.1 | 309.5 | 1339 | 48.2 | 86 | 0 | 4 | 2014-03-22
L47211 | 299.0 | 309.4 | 1798 | 25.5 | 89 | 0 | 6 | 2014-12-16
L47212 | 299.0 | 309.4 | 1419 | 48.3 | 91 | 0 | 20 | 2013-04-30
L47213 | 298.9 | 309.3 | 1665 | 32.5 | 93 | 0 | 24 | 2014-02-12
M14894 | 298.8 | 309.1 | 1559 | 34.7 | 95 | 0 | 1 | 2013-06-27
M14895 | 298.8 | 309.2 | 1452 | 48.6 | 98 | 0 | 15 | 2013-03-13
M14896 | 298.9 | 309.2 | 1581 | 36.7 | 101 | 0 | 16 | 2013-02-20
L47217 | 298.8 | 309.1 | 1439 | 39.2 | 104 | 0 | 8 | 2013-07-14
H29452 | 298.9 | 309.2 | 1379 | 50.7 | 106 | 0 | 12 | 2014-01-20
L47219 | 298.8 | 309.1 | 1350 | 52.5 | 111 | 0 | 1 | 2014-01-16
L47220 | 298.8 | 309.1 | 1362 | 45.4 | 113 | 0 | 1 | 2013-12-11
L47221 | 298.8 | 309.1 | 1368 | 50.8 | 115 | 0 | 19 | 2013-08-12
M14902 | 298.8 | 309.1 | 1368 | 49.1 | 117 | 0 | 7 | 2013-06-09
H29457 | 298.8 | 309.2 | 1372 | 48.5 | 120 | 0 | 5 | 2014-01-19
M14904 | 298.8 | 309.1 | 1472 | 47.5 | 125 | 0 | 1 | 2013-02-08
L47225 | 298.8 | 309.1 | 1489 | 49.1 | 128 | 0 | 5 | 2014-06-14
M14906 | 298.7 | 309 | 1843 | 25.8 | 130 | 0 | 22 | 2013-11-02
L47227 | 298.8 | 309.1 | 1418 | 46.3 | 133 | 0 | 8 | 2013-06-23
H29462 | 298.8 | 309.2 | 1425 | 53.9 | 135 | 0 | 24 | 2013-08-20
M14909 | 298.9 | 309.2 | 1412 | 44.1 | 140 | 0 | 14 | 2013-07-20
L47230 | 298.9 | 309.1 | 2861 | 4.6 | 143 | 1 | 3 | 2014-11-28
L47231 | 298.9 | 309.1 | 1383 | 54.9 | 145 | 0 | 1 | 2014-11-24
H29466 | 298.8 | 309 | 1497 | 43.8 | 147 | 0 | 5 | 2013-06-21
L47233 | 298.7 | 309 | 1565 | 35.1 | 152 | 0 | 1 | 2014-10-22
L47234 | 298.7 | 309 | 1691 | 30.1 | 154 | 0 | 14 | 2013-04-12
L47235 | 298.8 | 309.1 | 1512 | 40.7 | 156 | 0 | 14 | 2014-04-25
L47236 | 298.8 | 309.1 | 1477 | 42.4 | 158 | 0 | 4 | 2013-01-17
L47237 | 298.8 | 309.1 | 1513 | 40.3 | 160 | 0 | 2 | 2014-05-15
M14918 | 298.8 | 309 | 1661 | 29.5 | 162 | 0 | 18 | 2013-04-21
L47239 | 298.8 | 309.1 | 1378 | 54.4 | 165 | 0 | 18 | 2013-06-29
L47240 | 298.8 | 309.1 | 1393 | 52.6 | 167 | 0 | 23 | 2013-07-30
M14921 | 298.8 | 309 | 1592 | 38.2 | 169 | 0 | 20 | 2013-06-19
L47242 | 298.8 | 309 | 1829 | 22.9 | 172 | 0 | 22 | 2014-08-09
M14923 | 298.9 | 309 | 1812 | 25.9 | 174 | 0 | 24 | 2013-04-06
L47244 | 299.0 | 309.1 | 1523 | 38.6 | 177 | 0 | 20 | 2014-09-05
L47245 | 299.0 | 309.1 | 1394 | 45.1 | 179 | 0 | 17 | 2014-09-24
M14926 | 298.9 | 308.9 | 1679 | 28.7 | 181 | 0 | 19 | 2013-11-01
H29481 | 298.8 | 308.9 | 1466 | 44.1 | 184 | 0 | 7 | 2014-02-17
L47248 | 298.8 | 308.9 | 1527 | 32.4 | 189 | 0 | 1 | 2014-08-06
L47249 | 298.9 | 309 | 1410 | 65.7 | 191 | 1 | 20 | 2014-02-28
M14930 | 298.9 | 309 | 1924 | 22.6 | 193 | 0 | 4 | 2013-02-23
L47251 | 298.9 | 309.1 | 1452 | 45.5 | 196 | 0 | 18 | 2014-11-07
L47252 | 298.9 | 309.1 | 1369 | 44.4 | 198 | 0 | 23 | 2014-07-22
L47253 | 299.0 | 309.1 | 1592 | 35.0 | 200 | 0 | 22 | 2013-02-14
L47254 | 298.9 | 309 | 1601 | 32.3 | 202 | 0 | 20 | 2013-11-26
L47255 | 298.8 | 308.9 | 1379 | 46.7 | 204 | 0 | 2 | 2013-11-20
L47256 | 298.8 | 308.9 | 1461 | 47.9 | 206 | 0 | 9 | 2014-08-01
L47257 | 298.8 | 308.9 | 1455 | 41.3 | 208 | 1 | 11 | 2014-01-20
L47258 | 298.8 | 308.9 | 1398 | 51.5 | 0 | 0 | 22 | 2013-12-18
L47259 | 298.8 | 308.9 | 1402 | 37.9 | 2 | 0 | 20 | 2013-08-09
H29494 | 298.8 | 308.8 | 1445 | 49.9 | 4 | 0 | 12 | 2014-10-15
L47261 | 298.9 | 308.9 | 1450 | 47.5 | 9 | 0 | 19 | 2014-02-23
L47262 | 298.9 | 308.9 | 1453 | 40.8 | 11 | 0 | 6 | 2013-08-20
L47263 | 299.0 | 309 | 1469 | 40.1 | 13 | 0 | 1 | 2013-09-08
L47264 | 298.9 | 308.9 | 1422 | 47.6 | 15 | 0 | 10 | 2014-10-16
M14945 | 299.0 | 309 | 1804 | 26.8 | 17 | 0 | 23 | 2013-08-14
H29500 | 299.0 | 309 | 1436 | 43.9 | 20 | 0 | 19 | 2013-05-03
L47267 | 299.0 | 309 | 1544 | 31.8 | 25 | 0 | 8 | 2014-12-28
M14948 | 299.0 | 309 | 1419 | 45.2 | 27 | 0 | 4 | 2013-09-17
M14949 | 298.9 | 308.9 | 1487 | 39.5 | 30 | 0 | 20 | 2013-06-21
L47270 | 298.9 | 308.9 | 1753 | 25.8 | 33 | 0 | 24 | 2014-08-05
L47271 | 298.9 | 308.9 | 1830 | 24.9 | 35 | 0 | 24 | 2013-12-28
M14952 | 298.9 | 308.9 | 1727 | 27.1 | 37 | 0 | 17 | 2013-03-07
L47273 | 299.1 | 309 | 1450 | 43.0 | 40 | 0 | 24 | 2013-11-02
L47274 | 299.0 | 308.9 | 1622 | 31.9 | 42 | 0 | 1 | 2013-08-11
M14955 | 299.0 | 309 | 1351 | 52.2 | 44 | 0 | 19 | 2013-12-23
M14956 | 299.0 | 309 | 1575 | 35.3 | 47 | 0 | 9 | 2014-02-17
M14957 | 298.9 | 308.9 | 1750 | 29.9 | 50 | 0 | 20 | 2013-01-08
L47278 | 298.9 | 308.8 | 1529 | 32.7 | 53 | 0 | 5 | 2014-05-31
L47279 | 298.8 | 308.8 | 1523 | 44.4 | 55 | 0 | 2 | 2013-02-05
L47280 | 298.8 | 308.9 | 1852 | 25.0 | 57 | 0 | 23 | 2013-03-14
L47281 | 298.8 | 308.8 | 1991 | 20.7 | 59 | 0 | 9 | 2013-06-11
L47282 | 298.8 | 308.8 | 1555 | 40.6 | 61 | 0 | 14 | 2013-04-17
M14963 | 298.8 | 308.8 | 1441 | 40.5 | 63 | 0 | 11 | 2013-05-27
L47284 | 298.8 | 308.7 | 1450 | 43.4 | 66 | 0 | 19 | 2013-03-15
L47285 | 298.8 | 308.7 | 1591 | 31.1 | 68 | 0 | 20 | 2013-11-06
L47286 | 298.8 | 308.7 | 1445 | 48.5 | 70 | 0 | 5 | 2013-07-11
M14967 | 298.8 | 308.8 | 1497 | 46.8 | 72 | 0 | 21 | 2013-07-13
H29522 | 298.9 | 308.8 | 1621 | 32.7 | 75 | 0 | 9 | 2013-12-02
L47289 | 298.9 | 308.7 | 1572 | 34.1 | 80 | 0 | 7 | 2013-02-02
L47290 | 298.8 | 308.6 | 1872 | 22.5 | 82 | 0 | 8 | 2013-04-16
H29525 | 298.7 | 308.6 | 1499 | 43.5 | 84 | 0 | 6 | 2014-11-24
M14972 | 298.8 | 308.7 | 1498 | 39.5 | 89 | 0 | 13 | 2013-09-02
M14973 | 298.8 | 308.6 | 1486 | 41.9 | 92 | 0 | 2 | 2014-04-11
L47294 | 298.8 | 308.6 | 1680 | 29.4 | 95 | 0 | 1 | 2014-05-03
L47295 | 298.8 | 308.6 | 1431 | 45.7 | 97 | 0 | 9 | 2014-12-01
L47296 | 298.9 | 308.7 | 1564 | 34.1 | 99 | 0 | 7 | 2013-06-11
L47297 | 298.8 | 308.6 | 1599 | 33.0 | 101 | 0 | 23 | 2014-04-07
M14978 | 298.8 | 308.6 | 1707 | 28.1 | 103 | 0 | 21 | 2013-05-08
L47299 | 298.7 | 308.5 | 1467 | 40.7 | 106 | 0 | 12 | 2014-10-25
L47300 | 298.9 | 308.7 | 1433 | 44.7 | 108 | 0 | 1 | 2013-06-11
L47301 | 298.9 | 308.7 | 1558 | 41.2 | 110 | 0 | 22 | 2014-03-22
L47302 | 299.0 | 308.8 | 1310 | 50.7 | 112 | 0 | 5 | 2013-07-01
L47303 | 298.9 | 308.7 | 1546 | 43.4 | 114 | 0 | 17 | 2014-04-01
L47304 | 298.9 | 308.7 | 1727 | 29.4 | 116 | 0 | 21 | 2014-07-26
L47305 | 298.9 | 308.6 | 1560 | 32.2 | 118 | 0 | 7 | 2013-11-18
L47306 | 299.0 | 308.6 | 1329 | 60.5 | 120 | 0 | 24 | 2014-06-08
L47307 | 298.9 | 308.6 | 1413 | 46.5 | 122 | 0 | 9 | 2013-10-28
L47308 | 299.0 | 308.6 | 1587 | 38.6 | 124 | 0 | 15 | 2013-07-01
L47309 | 298.9 | 308.5 | 1559 | 34.3 | 126 | 0 | 6 | 2013-07-24
L47310 | 298.8 | 308.4 | 1473 | 41.1 | 128 | 0 | 15 | 2014-09-02
L47311 | 298.8 | 308.4 | 1737 | 27.7 | 130 | 0 | 1 | 2013-07-17
M14992 | 298.7 | 308.4 | 1441 | 43.2 | 132 | 0 | 2 | 2013-05-14
M14993 | 298.7 | 308.4 | 1430 | 49.6 | 135 | 0 | 14 | 2013-05-21
L47314 | 298.8 | 308.4 | 1369 | 53.0 | 138 | 0 | 11 | 2013-01-09
M14995 | 298.8 | 308.5 | 1711 | 28.5 | 140 | 0 | 11 | 2014-06-08
H29550 | 298.7 | 308.5 | 1420 | 45.7 | 143 | 0 | 22 | 2013-12-17
L47317 | 298.7 | 308.6 | 1297 | 55.3 | 148 | 0 | 20 | 2014-07-04
H29552 | 298.8 | 308.6 | 1449 | 49.4 | 150 | 0 | 3 | 2014-12-05
L47319 | 298.8 | 308.6 | 1268 | 55.8 | 155 | 0 | 8 | 2013-03-09
L47320 | 298.8 | 308.6 | 1511 | 36.1 | 157 | 0 | 24 | 2014-07-19
L47321 | 298.7 | 308.5 | 1544 | 35.2 | 159 | 0 | 16 | 2014-12-17
M15002 | 298.6 | 308.4 | 1778 | 28.2 | 161 | 0 | 13 | 2014-01-24
H29557 | 298.6 | 308.4 | 1407 | 50.5 | 164 | 0 | 22 | 2013-03-10
M15004 | 298.6 | 308.4 | 1391 | 42.4 | 169 | 0 | 7 | 2014-02-26
L47325 | 298.5 | 308.4 | 1513 | 33.6 | 172 | 0 | 1 | 2013-02-13
H29560 | 298.5 | 308.4 | 1612 | 36.1 | 174 | 0 | 19 | 2013-02-17
L47327 | 298.4 | 308.4 | 1515 | 40.1 | 179 | 0 | 5 | 2014-04-26
M15008 | 298.3 | 308.3 | 1379 | 48.0 | 181 | 0 | 2 | 2014-05-02
L47329 | 298.4 | 308.3 | 1473 | 39.9 | 184 | 0 | 17 | 2013-06-28
L47330 | 298.4 | 308.3 | 1422 | 42.7 | 186 | 0 | 10 | 2013-10-31
M15011 | 298.4 | 308.2 | 1463 | 37.6 | 188 | 0 | 15 | 2013-05-08
M15012 | 298.4 | 308.2 | 1584 | 41.0 | 191 | 0 | 20 | 2013-12-27
L47333 | 298.4 | 308.2 | 1850 | 27.0 | 194 | 0 | 1 | 2014-03-17
L47334 | 298.4 | 308.2 | 1528 | 36.2 | 196 | 0 | 20 | 2014-11-01
H29569 | 298.4 | 308.2 | 1987 | 19.8 | 198 | 0 | 19 | 2014-08-18
M15016 | 298.4 | 308.1 | 1495 | 46.0 | 203 | 0 | 3 | 2014-05-29
H29571 | 298.4 | 308.2 | 1478 | 43.5 | 206 | 0 | 10 | 2013-03-19
M15018 | 298.4 | 308.2 | 1499 | 40.0 | 211 | 0 | 16 | 2013-12-05
L47339 | 298.4 | 308.2 | 1471 | 47.0 | 214 | 0 | 14 | 2014-03-23
L47340 | 298.4 | 308.2 | 1282 | 60.7 | 216 | 1 | 4 | 2014-04-25
L47341 | 298.3 | 308.1 | 1412 | 52.3 | 218 | 1 | 21 | 2014-11-18
L47342 | 298.3 | 308.1 | 1586 | 35.5 | 0 | 0 | 11 | 2014-10-14
M15023 | 298.4 | 308.2 | 1468 | 43.8 | 2 | 0 | 17 | 2014-10-02
M15024 | 298.5 | 308.3 | 1440 | 43.6 | 5 | 0 | 15 | 2014-03-23
L47345 | 298.5 | 308.4 | 1733 | 26.0 | 8 | 0 | 15 | 2013-01-03
H29580 | 298.4 | 308.2 | 1612 | 32.6 | 10 | 0 | 13 | 2013-11-18
H29581 | 298.4 | 308.3 | 1458 | 42.9 | 15 | 0 | 21 | 2013-11-26
L47348 | 298.4 | 308.3 | 1433 | 62.3 | 20 | 1 | 18 | 2013-02-15
L47349 | 298.4 | 308.3 | 1318 | 59.1 | 22 | 0 | 19 | 2013-08-01
M15030 | 298.4 | 308.2 | 1610 | 35.0 | 24 | 0 | 20 | 2013-01-15
L47351 | 298.2 | 308.1 | 1462 | 50.8 | 27 | 0 | 22 | 2013-10-19
M15032 | 298.1 | 308 | 1924 | 20.8 | 29 | 0 | 11 | 2013-06-14
M15033 | 298.2 | 308 | 1591 | 33.7 | 32 | 0 | 18 | 2014-06-04
L47354 | 298.2 | 308.1 | 1306 | 58.3 | 35 | 0 | 1 | 2013-11-29
L47355 | 298.2 | 308.1 | 1382 | 43.5 | 37 | 0 | 1 | 2013-10-22
L47356 | 298.2 | 308.1 | 1618 | 34.7 | 39 | 0 | 13 | 2014-09-01
L47357 | 298.2 | 308.2 | 1988 | 21.4 | 41 | 0 | 21 | 2014-08-10
L47358 | 298.2 | 308.2 | 1436 | 50.2 | 43 | 0 | 10 | 2014-09-23
L47359 | 298.2 | 308.3 | 1304 | 49.8 | 45 | 0 | 8 | 2013-03-16
L47360 | 298.2 | 308.3 | 1475 | 49.9 | 47 | 0 | 10 | 2014-07-31
H29595 | 298.2 | 308.3 | 1824 | 24.2 | 49 | 0 | 7 | 2013-04-27
M15042 | 298.1 | 308.2 | 1342 | 48.1 | 54 | 0 | 12 | 2014-03-13
L47363 | 298.1 | 308.2 | 1485 | 40.7 | 57 | 0 | 7 | 2014-11-27
L47364 | 298.2 | 308.2 | 1667 | 30.6 | 59 | 0 | 24 | 2013-09-03
L47365 | 298.2 | 308.2 | 1446 | 38.2 | 61 | 0 | 10 | 2014-08-31
L47366 | 298.1 | 308.3 | 1301 | 56.0 | 63 | 0 | 24 | 2013-07-20
L47367 | 298.2 | 308.4 | 1379 | 43.1 | 65 | 0 | 17 | 2013-05-18
L47368 | 298.3 | 308.5 | 1606 | 33.6 | 67 | 0 | 14 | 2014-11-20
M15049 | 298.3 | 308.4 | 1539 | 43.4 | 69 | 0 | 11 | 2014-09-28
L47370 | 298.2 | 308.4 | 1477 | 49.9 | 72 | 0 | 22 | 2014-05-31
L47371 | 298.2 | 308.4 | 1666 | 34.6 | 74 | 0 | 20 | 2013-06-10
H29606 | 298.2 | 308.4 | 1398 | 51.8 | 76 | 0 | 10 | 2013-02-21
H29607 | 298.2 | 308.4 | 1678 | 34.6 | 81 | 0 | 18 | 2014-12-29
M15054 | 298.2 | 308.5 | 2678 | 10.7 | 86 | 1 | 21 | 2014-09-14
L47375 | 298.3 | 308.5 | 1453 | 42.9 | 89 | 0 | 11 | 2014-10-13
H29610 | 298.3 | 308.6 | 1432 | 49.5 | 91 | 0 | 11 | 2014-05-10
M15057 | 298.4 | 308.6 | 1527 | 40.9 | 96 | 0 | 10 | 2014-04-27
L47378 | 298.4 | 308.7 | 1588 | 35.0 | 99 | 0 | 10 | 2013-11-09
L47379 | 298.4 | 308.6 | 1433 | 47.1 | 101 | 0 | 6 | 2013-01-03
L47380 | 298.4 | 308.6 | 1609 | 35.0 | 103 | 0 | 1 | 2014-12-25
L47381 | 298.3 | 308.5 | 1575 | 41.2 | 105 | 0 | 13 | 2013-12-01
M15062 | 298.4 | 308.5 | 1636 | 35.7 | 107 | 0 | 1 | 2014-04-12
L47383 | 298.4 | 308.5 | 1490 | 37.9 | 110 | 0 | 4 | 2014-06-15
L47384 | 298.4 | 308.5 | 1741 | 32.8 | 112 | 0 | 18 | 2013-05-05
M15065 | 298.5 | 308.6 | 1344 | 53.0 | 114 | 0 | 14 | 2013-08-02
L47386 | 298.5 | 308.7 | 1609 | 35.3 | 117 | 0 | 22 | 2013-08-26
M15067 | 298.4 | 308.7 | 1421 | 60.7 | 119 | 1 | 14 | 2014-09-16
L47388 | 298.4 | 308.6 | 1591 | 36.7 | 122 | 0 | 10 | 2013-10-05
L47389 | 298.4 | 308.6 | 1477 | 44.0 | 124 | 0 | 14 | 2014-05-31
L47390 | 298.4 | 308.7 | 1523 | 36.1 | 126 | 0 | 13 | 2013-02-10
L47391 | 298.5 | 308.7 | 1575 | 33.9 | 128 | 0 | 15 | 2014-06-02
H29626 | 298.4 | 308.7 | 1344 | 52.9 | 130 | 0 | 13 | 2013-04-27
L47393 | 298.4 | 308.7 | 1386 | 44.9 | 135 | 0 | 16 | 2014-03-15
M15074 | 298.3 | 308.6 | 1589 | 37.1 | 137 | 0 | 20 | 2013-05-30
L47395 | 298.3 | 308.6 | 1548 | 40.3 | 140 | 0 | 10 | 2014-09-11
L47396 | 298.3 | 308.6 | 1499 | 38.3 | 142 | 0 | 20 | 2014-10-22
L47397 | 298.3 | 308.5 | 1664 | 31.6 | 144 | 0 | 17 | 2013-07-29
L47398 | 298.3 | 308.6 | 1447 | 38.1 | 146 | 0 | 21 | 2013-03-12
M15079 | 298.3 | 308.5 | 1434 | 46.2 | 148 | 0 | 22 | 2014-12-23
L47400 | 298.3 | 308.5 | 1416 | 52.7 | 151 | 0 | 19 | 2014-10-13
H29635 | 298.4 | 308.5 | 1827 | 24.3 | 153 | 0 | 5 | 2013-08-12
L47402 | 298.4 | 308.6 | 1304 | 45.0 | 158 | 0 | 15 | 2014-07-15
L47403 | 298.4 | 308.6 | 1569 | 34.4 | 160 | 0 | 21 | 2014-12-03
L47404 | 298.3 | 308.6 | 1584 | 29.3 | 162 | 0 | 7 | 2014-08-14
L47405 | 298.3 | 308.5 | 1362 | 53.8 | 164 | 0 | 16 | 2014-05-31
L47406 | 298.3 | 308.4 | 1329 | 49.2 | 166 | 0 | 20 | 2013-04-27
L47407 | 298.3 | 308.5 | 1539 | 36.1 | 168 | 0 | 3 | 2014-08-26
M15088 | 298.3 | 308.5 | 1629 | 37.1 | 170 | 0 | 24 | 2013-06-27
L47409 | 298.3 | 308.5 | 1538 | 32.2 | 173 | 0 | 10 | 2013-01-30
L47410 | 298.3 | 308.6 | 1570 | 34.8 | 175 | 0 | 11 | 2014-04-21
L47411 | 298.3 | 308.4 | 1408 | 43.1 | 177 | 0 | 14 | 2014-08-07
L47412 | 298.2 | 308.4 | 1424 | 47.6 | 179 | 0 | 11 | 2014-05-30
L47413 | 298.2 | 308.4 | 1512 | 34.9 | 181 | 0 | 3 | 2014-08-12
L47414 | 298.2 | 308.4 | 1478 | 42.9 | 183 | 0 | 13 | 2013-12-01
M15095 | 298.1 | 308.3 | 1680 | 33.7 | 185 | 0 | 15 | 2014-04-30
L47416 | 298.1 | 308.3 | 1495 | 38.7 | 188 | 0 | 17 | 2014-02-23
M15097 | 298.0 | 308.1 | 1552 | 36.6 | 190 | 0 | 4 | 2014-08-20
L47418 | 297.9 | 308.1 | 1393 | 50.3 | 193 | 0 | 22 | 2013-10-14
L47419 | 298.0 | 308.2 | 1611 | 30.6 | 195 | 0 | 20 | 2013-10-25
M15100 | 298.0 | 308.1 | 1339 | 51.6 | 197 | 0 | 19 | 2013-05-19
L47421 | 298.0 | 308.1 | 1777 | 24.3 | 200 | 0 | 10 | 2013-02-20
L47422 | 298.0 | 308.2 | 1348 | 58.8 | 202 | 1 | 22 | 2013-04-30
L47423 | 298.0 | 308.2 | 1442 | 44.1 | 204 | 0 | 7 | 2014-06-24
M15104 | 298.0 | 308.2 | 1395 | 49.1 | 206 | 0 | 8 | 2014-12-10
M15105 | 297.9 | 308.1 | 1627 | 31.4 | 209 | 0 | 2 | 2014-10-20
L47426 | 297.9 | 308.1 | 1585 | 33.5 | 212 | 0 | 10 | 2014-03-22
L47427 | 298.0 | 308.2 | 1469 | 45.5 | 214 | 0 | 19 | 2013-10-14
L47428 | 298.0 | 308.3 | 1362 | 56.8 | 216 | 1 | 5 | 2013-12-22
L47429 | 298.0 | 308.3 | 1405 | 56.2 | 218 | 1 | 3 | 2013-09-29
L47430 | 298.0 | 308.3 | 1662 | 32.7 | 0 | 0 | 19 | 2014-12-02
M15111 | 298.0 | 308.2 | 1466 | 42.6 | 2 | 0 | 9 | 2014-07-28
L47432 | 298.0 | 308.2 | 1620 | 35.8 | 5 | 0 | 18 | 2013-04-23
L47433 | 298.0 | 308.2 | 1357 | 48.2 | 7 | 0 | 9 | 2014-02-14
L47434 | 298.0 | 308.2 | 1514 | 37.9 | 9 | 0 | 22 | 2014-05-22
L47435 | 298.0 | 308.2 | 1489 | 40.4 | 11 | 0 | 21 | 2013-03-05
L47436 | 298.1 | 308.3 | 1331 | 63.0 | 13 | 0 | 22 | 2013-11-19
L47437 | 298.0 | 308 | 1615 | 29.5 | 15 | 0 | 9 | 2013-11-20
L47438 | 298.1 | 308.2 | 1482 | 37.9 | 17 | 0 | 16 | 2014-10-15
M15119 | 298.1 | 308.2 | 1420 | 63.9 | 19 | 1 | 12 | 2013-12-15
M15120 | 298.2 | 308.3 | 1522 | 49.1 | 22 | 0 | 20 | 2013-03-25
L47441 | 298.1 | 308.2 | 1654 | 32.1 | 25 | 0 | 2 | 2013-06-30
M15122 | 298.1 | 308.2 | 1736 | 26.8 | 27 | 0 | 15 | 2014-06-09
M15123 | 298.0 | 308.1 | 1587 | 32.3 | 30 | 0 | 12 | 2014-01-26
L47444 | 298.1 | 308.2 | 1390 | 47.5 | 33 | 0 | 5 | 2014-09-15
L47445 | 298.0 | 308.1 | 1454 | 37.1 | 35 | 0 | 21 | 2014-03-11
H29680 | 298.0 | 308.1 | 1440 | 43.7 | 37 | 0 | 9 | 2014-10-21
L47447 | 297.9 | 308 | 1954 | 21.1 | 42 | 0 | 3 | 2014-06-06
H29682 | 297.9 | 308 | 1800 | 24.8 | 44 | 0 | 13 | 2013-12-07
L47449 | 298.0 | 308 | 1524 | 37.0 | 49 | 0 | 11 | 2013-07-25
H29684 | 298.0 | 308 | 1520 | 39.6 | 51 | 0 | 22 | 2014-11-09
M15131 | 298.1 | 308.1 | 1452 | 40.8 | 56 | 0 | 17 | 2014-03-09
L47452 | 298.1 | 308.1 | 1484 | 40.4 | 59 | 0 | 24 | 2013-01-12
L47453 | 298.1 | 308 | 1426 | 46.0 | 61 | 0 | 15 | 2013-10-31
L47454 | 298.1 | 308 | 1652 | 28.5 | 63 | 0 | 12 | 2013-02-27
L47455 | 298.0 | 308 | 1401 | 54.7 | 65 | 0 | 15 | 2014-04-01
M15136 | 298.0 | 307.9 | 1750 | 26.6 | 67 | 0 | 23 | 2013-11-25
H29691 | 298.0 | 308 | 1479 | 50.7 | 70 | 0 | 17 | 2014-02-24
M15138 | 298.0 | 308 | 1620 | 29.4 | 75 | 0 | 20 | 2014-10-27
L47459 | 298.0 | 308.1 | 1819 | 23.4 | 78 | 0 | 19 | 2013-09-23
M15140 | 298.1 | 308.1 | 1456 | 43.7 | 80 | 0 | 16 | 2014-07-12
L47461 | 298.1 | 308 | 1626 | 36.5 | 83 | 0 | 8 | 2014-07-30
M15142 | 298.1 | 308.1 | 1390 | 49.8 | 85 | 0 | 20 | 2014-12-03
L47463 | 298.2 | 308.2 | 1469 | 43.0 | 88 | 0 | 19 | 2013-08-01
L47464 | 298.2 | 308.3 | 2051 | 19.2 | 90 | 0 | 20 | 2013-12-31
L47465 | 298.2 | 308.3 | 1568 | 36.0 | 92 | 0 | 9 | 2014-12-02
L47466 | 298.2 | 308.3 | 1589 | 33.2 | 94 | 0 | 7 | 2014-04-18
L47467 | 298.2 | 308.3 | 1805 | 31.6 | 96 | 0 | 12 | 2014-05-06
H29702 | 298.2 | 308.4 | 1385 | 42.2 | 98 | 0 | 14 | 2014-11-15
L47469 | 298.1 | 308.4 | 1436 | 46.7 | 103 | 0 | 7 | 2014-01-07
L47470 | 298.1 | 308.4 | 1438 | 45.6 | 105 | 0 | 20 | 2013-11-29
L47471 | 298.0 | 308.3 | 1473 | 42.6 | 107 | 0 | 7 | 2014-03-04
L47472 | 298.1 | 308.4 | 1335 | 40.2 | 109 | 0 | 5 | 2014-07-28
H29707 | 298.1 | 308.5 | 1392 | 44.8 | 111 | 0 | 18 | 2014-06-23
M15154 | 298.1 | 308.5 | 1372 | 51.1 | 116 | 0 | 14 | 2013-07-27
M15155 | 298.1 | 308.6 | 1716 | 30.7 | 119 | 0 | 6 | 2013-08-04
L47476 | 298.0 | 308.5 | 1395 | 46.2 | 122 | 0 | 4 | 2013-08-09
L47477 | 298.0 | 308.5 | 1713 | 25.3 | 124 | 0 | 17 | 2014-09-27
H29712 | 297.9 | 308.5 | 2129 | 18.7 | 126 | 0 | 6 | 2013-06-02
M15159 | 297.8 | 308.3 | 1567 | 35.6 | 131 | 0 | 14 | 2014-06-09
L47480 | 297.8 | 308.4 | 1622 | 38.3 | 134 | 0 | 8 | 2014-12-18
L47481 | 297.7 | 308.4 | 1740 | 27.1 | 136 | 0 | 18 | 2013-02-27
H29716 | 297.8 | 308.4 | 1512 | 35.1 | 138 | 0 | 21 | 2013-12-07
M15163 | 297.8 | 308.4 | 1479 | 43.5 | 143 | 0 | 20 | 2014-07-24
L47484 | 297.8 | 308.4 | 1737 | 27.5 | 146 | 0 | 16 | 2014-11-15
L47485 | 297.8 | 308.4 | 2129 | 19.2 | 148 | 0 | 14 | 2013-12-11
L47486 | 297.8 | 308.4 | 1374 | 47.1 | 150 | 0 | 3 | 2014-03-18
M15167 | 297.8 | 308.4 | 1579 | 36.6 | 152 | 0 | 3 | 2014-04-27
L47488 | 297.9 | 308.5 | 1305 | 47.2 | 155 | 0 | 21 | 2014-04-08
M15169 | 297.9 | 308.5 | 1449 | 40.8 | 157 | 0 | 15 | 2013-12-09
H29724 | 298.0 | 308.6 | 1526 | 41.8 | 160 | 0 | 23 | 2013-08-13
M15171 | 298.0 | 308.6 | 1453 | 44.1 | 165 | 0 | 11 | 2014-06-13
L47492 | 297.9 | 308.6 | 1468 | 36.0 | 168 | 0 | 12 | 2013-09-25
L47493 | 298.0 | 308.6 | 1313 | 50.8 | 170 | 0 | 6 | 2014-09-10
M15174 | 297.9 | 308.5 | 1300 | 53.0 | 172 | 0 | 17 | 2014-08-02
L47495 | 297.9 | 308.4 | 1646 | 40.6 | 175 | 0 | 2 | 2014-02-10
L47496 | 297.8 | 308.4 | 1714 | 33.2 | 177 | 0 | 12 | 2013-09-24
L47497 | 297.8 | 308.4 | 1685 | 28.4 | 179 | 0 | 4 | 2013-04-23
L47498 | 297.8 | 308.4 | 1512 | 39.9 | 181 | 0 | 20 | 2013-04-19
L47499 | 297.8 | 308.4 | 1612 | 32.1 | 183 | 0 | 3 | 2014-09-24
H29734 | 297.8 | 308.4 | 1550 | 38.2 | 185 | 0 | 22 | 2014-04-28
L47501 | 297.8 | 308.4 | 1518 | 32.5 | 190 | 0 | 20 | 2013-02-05
L47502 | 297.8 | 308.5 | 1448 | 40.0 | 192 | 0 | 5 | 2013-02-19
L47503 | 297.8 | 308.5 | 1561 | 46.3 | 194 | 0 | 24 | 2014-09-25
M15184 | 297.8 | 308.5 | 1488 | 41.9 | 196 | 0 | 9 | 2013-01-28
L47505 | 297.8 | 308.5 | 1699 | 27.8 | 199 | 0 | 3 | 2013-11-21
L47506 | 297.7 | 308.5 | 1501 | 41.4 | 201 | 0 | 1 | 2013-12-29
L47507 | 297.7 | 308.5 | 1373 | 56.7 | 203 | 1 | 8 | 2014-08-08
H29742 | 297.6 | 308.4 | 1703 | 31.4 | 205 | 0 | 8 | 2014-09-07
H29743 | 297.7 | 308.5 | 1720 | 29.9 | 210 | 0 | 5 | 2013-04-04
M15190 | 297.6 | 308.4 | 1398 | 41.9 | 215 | 0 | 2 | 2014-03-11
M15191 | 297.6 | 308.4 | 1391 | 51.9 | 218 | 0 | 6 | 2013-03-26
M15192 | 297.6 | 308.3 | 1538 | 40.2 | 0 | 0 | 7 | 2014-10-13
L47513 | 297.5 | 308.2 | 1647 | 31.3 | 3 | 0 | 17 | 2013-11-16
M15194 | 297.5 | 308.1 | 1469 | 44.8 | 5 | 0 | 4 | 2013-09-22
L47515 | 297.4 | 308.1 | 1749 | 25.9 | 8 | 0 | 17 | 2013-08-22
M15196 | 297.6 | 308.2 | 1995 | 20.5 | 10 | 0 | 11 | 2014-09-13
L47517 | 297.6 | 308.3 | 1742 | 27.7 | 13 | 0 | 3 | 2014-05-07
L47518 | 297.5 | 308.2 | 1563 | 38.2 | 15 | 0 | 17 | 2013-05-02
M15199 | 297.5 | 308.2 | 1713 | 32.2 | 17 | 0 | 8 | 2013-12-20
L47520 | 297.4 | 308.1 | 1474 | 39.4 | 20 | 0 | 24 | 2014-12-24
M15201 | 297.4 | 308.2 | 1530 | 32.6 | 22 | 0 | 3 | 2014-06-06
L47522 | 297.4 | 308.2 | 1471 | 46.5 | 25 | 0 | 24 | 2013-08-24
L47523 | 297.5 | 308.3 | 1388 | 48.6 | 27 | 0 | 24 | 2014-12-09
M15204 | 297.5 | 308.2 | 2448 | 13.8 | 29 | 0 | 8 | 2013-12-19
L47525 | 297.5 | 308.3 | 1585 | 32.9 | 32 | 0 | 18 | 2013-05-23
M15206 | 297.5 | 308.3 | 1459 | 45.2 | 34 | 0 | 24 | 2013-12-14
L47527 | 297.5 | 308.3 | 1544 | 40.8 | 37 | 0 | 1 | 2014-02-27
L47528 | 297.6 | 308.3 | 1617 | 31.7 | 39 | 0 | 22 | 2014-12-06
L47529 | 297.6 | 308.3 | 1595 | 34.3 | 41 | 0 | 7 | 2013-08-13
H29764 | 297.6 | 308.3 | 1400 | 44.3 | 43 | 0 | 16 | 2014-05-12
M15211 | 297.6 | 308.4 | 1611 | 31.0 | 48 | 0 | 8 | 2014-11-27
M15212 | 297.6 | 308.4 | 1507 | 46.0 | 51 | 0 | 20 | 2013-08-14
H29767 | 297.5 | 308.3 | 1674 | 30.0 | 54 | 0 | 10 | 2014-03-18
L47534 | 297.6 | 308.3 | 1658 | 34.3 | 59 | 0 | 12 | 2014-04-06
L47535 | 297.6 | 308.3 | 1623 | 36.9 | 61 | 0 | 19 | 2014-02-28
M15216 | 297.6 | 308.4 | 1398 | 48.9 | 63 | 0 | 1 | 2014-05-31
L47537 | 297.6 | 308.4 | 1517 | 34.2 | 66 | 0 | 21 | 2014-05-25
M15218 | 297.6 | 308.3 | 1467 | 36.7 | 68 | 0 | 21 | 2013-03-28
M15219 | 297.6 | 308.3 | 1567 | 34.6 | 71 | 0 | 9 | 2013-05-24
M15220 | 297.5 | 308.3 | 1521 | 38.2 | 74 | 0 | 19 | 2014-03-17
L47541 | 297.5 | 308.3 | 1596 | 36.8 | 77 | 0 | 3 | 2013-01-07
H29776 | 297.6 | 308.3 | 1640 | 30.9 | 79 | 0 | 21 | 2014-12-20
L47543 | 297.6 | 308.3 | 1438 | 47.8 | 84 | 0 | 12 | 2013-11-19
L47544 | 297.6 | 308.4 | 1407 | 55.2 | 86 | 0 | 14 | 2014-10-29
L47545 | 297.6 | 308.4 | 1353 | 57.5 | 88 | 0 | 8 | 2014-07-07
M15226 | 297.6 | 308.5 | 1552 | 40.9 | 90 | 0 | 23 | 2014-12-29
M15227 | 297.6 | 308.4 | 1569 | 38.3 | 93 | 0 | 16 | 2013-12-28
L47548 | 297.5 | 308.4 | 1489 | 39.5 | 96 | 0 | 1 | 2014-11-02
H29783 | 297.5 | 308.4 | 1587 | 36.1 | 98 | 0 | 4 | 2013-12-04
M15230 | 297.5 | 308.3 | 1622 | 37.2 | 103 | 0 | 19 | 2014-06-23
L47551 | 297.5 | 308.4 | 1604 | 38.1 | 106 | 0 | 22 | 2013-08-07
M15232 | 297.4 | 308.3 | 1405 | 51.7 | 108 | 0 | 21 | 2013-08-13
L47553 | 297.4 | 308.3 | 1412 | 42.0 | 111 | 0 | 14 | 2014-12-06
L47554 | 297.4 | 308.3 | 1431 | 43.0 | 113 | 0 | 21 | 2014-12-01
L47555 | 297.4 | 308.2 | 1533 | 37.4 | 115 | 0 | 17 | 2013-07-30
M15236 | 297.4 | 308.2 | 1401 | 51.9 | 117 | 0 | 17 | 2013-08-30
M15237 | 297.4 | 308.2 | 1424 | 53.9 | 120 | 0 | 5 | 2013-09-29
L47558 | 297.3 | 308.2 | 1754 | 29.4 | 123 | 0 | 22 | 2013-02-10
L47559 | 297.3 | 308.2 | 1754 | 26.8 | 125 | 0 | 2 | 2014-10-19
L47560 | 297.5 | 308.3 | 2564 | 12.8 | 127 | 1 | 5 | 2014-04-27
L47561 | 297.5 | 308.5 | 1546 | 40.4 | 129 | 0 | 5 | 2014-01-08
L47562 | 297.5 | 308.5 | 1335 | 48.0 | 131 | 0 | 21 | 2014-05-08
M15243 | 297.5 | 308.6 | 1842 | 27.0 | 133 | 0 | 15 | 2013-10-28
L47564 | 297.5 | 308.5 | 1712 | 26.8 | 136 | 0 | 15 | 2014-05-08
M15245 | 297.6 | 308.6 | 1414 | 45.4 | 138 | 0 | 14 | 2013-08-25
L47566 | 297.6 | 308.7 | 1319 | 50.9 | 141 | 0 | 24 | 2014-03-16
L47567 | 297.7 | 308.7 | 1249 | 60.4 | 143 | 0 | 11 | 2014-08-19
L47568 | 297.6 | 308.7 | 1455 | 48.2 | 145 | 0 | 13 | 2013-08-03
M15249 | 297.6 | 308.7 | 1408 | 54.8 | 147 | 0 | 11 | 2013-02-04
L47570 | 297.6 | 308.7 | 1460 | 46.7 | 150 | 0 | 10 | 2013-05-25
L47571 | 297.6 | 308.6 | 1491 | 38.1 | 152 | 0 | 19 | 2013-01-24
M15252 | 297.6 | 308.5 | 1490 | 43.4 | 154 | 0 | 14 | 2013-01-19
M15253 | 297.5 | 308.4 | 1350 | 52.2 | 157 | 0 | 12 | 2013-12-21
L47574 | 297.5 | 308.4 | 1528 | 39.9 | 160 | 0 | 19 | 2014-02-17
L47575 | 297.4 | 308.3 | 1571 | 37.7 | 162 | 0 | 9 | 2014-05-25
L47576 | 297.4 | 308.3 | 1490 | 42.6 | 164 | 0 | 8 | 2014-06-24
M15257 | 297.4 | 308.3 | 1774 | 28.9 | 166 | 0 | 13 | 2014-12-13
H29812 | 297.4 | 308.3 | 1502 | 43.6 | 169 | 0 | 20 | 2013-06-30
L47579 | 297.4 | 308.4 | 1392 | 49.7 | 174 | 0 | 1 | 2014-07-11
L47580 | 297.4 | 308.5 | 2100 | 16.9 | 176 | 0 | 13 | 2014-03-19
L47581 | 297.5 | 308.5 | 1722 | 30.4 | 178 | 0 | 17 | 2014-06-24
L47582 | 297.4 | 308.6 | 1678 | 32.3 | 180 | 0 | 8 | 2014-02-16
L47583 | 297.3 | 308.6 | 1273 | 59.8 | 182 | 0 | 9 | 2014-08-15
L47584 | 297.3 | 308.6 | 1297 | 45.9 | 184 | 0 | 12 | 2013-02-01
L47585 | 297.3 | 308.5 | 1350 | 57.6 | 186 | 0 | 19 | 2014-08-21
L47586 | 297.4 | 308.6 | 1439 | 51.9 | 188 | 0 | 20 | 2014-10-04
M15267 | 297.4 | 308.5 | 1600 | 42.1 | 190 | 0 | 12 | 2014-04-03
M15268 | 297.4 | 308.6 | 1434 | 44.4 | 193 | 0 | 18 | 2014-03-26
L47589 | 297.4 | 308.6 | 1459 | 41.3 | 196 | 0 | 3 | 2014-12-28
M15270 | 297.5 | 308.6 | 1472 | 44.9 | 198 | 0 | 12 | 2014-04-10
L47591 | 297.5 | 308.7 | 1429 | 44.3 | 201 | 0 | 19 | 2013-10-04
L47592 | 297.5 | 308.6 | 1388 | 48.2 | 203 | 0 | 2 | 2014-11-15
L47593 | 297.4 | 308.4 | 1573 | 34.5 | 205 | 0 | 1 | 2013-10-25
L47594 | 297.4 | 308.4 | 1588 | 32.5 | 207 | 0 | 5 | 2013-02-06
L47595 | 297.5 | 308.4 | 1511 | 42.8 | 209 | 0 | 23 | 2014-06-07
L47596 | 297.4 | 308.5 | 1495 | 37.8 | 211 | 0 | 24 | 2013-01-29
L47597 | 297.4 | 308.4 | 1394 | 50.1 | 213 | 0 | 15 | 2013-04-02
L47598 | 297.4 | 308.4 | 2151 | 17.7 | 0 | 0 | 14 | 2014-07-03
M15279 | 297.3 | 308.3 | 1501 | 38.2 | 2 | 0 | 12 | 2013-11-30
M15280 | 297.3 | 308.3 | 1301 | 39.6 | 5 | 0 | 5 | 2013-07-30
M15281 | 297.3 | 308.3 | 1657 | 31.1 | 8 | 0 | 19 | 2013-08-12
L47602 | 297.3 | 308.3 | 1333 | 55.2 | 11 | 0 | 3 | 2013-11-04
L47603 | 297.3 | 308.3 | 1484 | 43.9 | 13 | 0 | 20 | 2013-07-01
L47604 | 297.3 | 308.4 | 1430 | 45.7 | 15 | 0 | 21 | 2013-10-30
M15285 | 297.3 | 308.4 | 1665 | 28.9 | 17 | 0 | 3 | 2014-01-05
L47606 | 297.4 | 308.5 | 1501 | 44.9 | 20 | 0 | 4 | 2014-10-05
M15287 | 297.5 | 308.5 | 1496 | 42.2 | 22 | 0 | 8 | 2013-09-11
M15288 | 297.6 | 308.6 | 1595 | 36.9 | 25 | 0 | 20 | 2013-02-23
L47609 | 297.5 | 308.6 | 1208 | 62.3 | 28 | 0 | 9 | 2014-08-20
L47610 | 297.5 | 308.6 | 1596 | 37.1 | 30 | 0 | 8 | 2013-11-09
L47611 | 297.5 | 308.5 | 1446 | 41.9 | 32 | 0 | 12 | 2013-09-18
M15292 | 297.6 | 308.5 | 1466 | 39.7 | 34 | 0 | 7 | 2014-03-27
M15293 | 297.6 | 308.5 | 1848 | 23.7 | 37 | 0 | 3 | 2014-06-13
M15294 | 297.5 | 308.5 | 1484 | 44.7 | 40 | 0 | 24 | 2014-11-21
L47615 | 297.4 | 308.3 | 1493 | 41.2 | 43 | 0 | 20 | 2013-07-07
L47616 | 297.3 | 308.3 | 1504 | 36.3 | 45 | 0 | 19 | 2014-02-26
L47617 | 297.3 | 308.3 | 1538 | 38.5 | 47 | 0 | 22 | 2013-06-13
L47618 | 297.4 | 308.4 | 1341 | 52.2 | 49 | 0 | 4 | 2013-10-21
M15299 | 297.4 | 308.3 | 1535 | 34.6 | 51 | 0 | 19 | 2013-12-01
L47620 | 297.4 | 308.5 | 1389 | 39.2 | 54 | 0 | 19 | 2013-02-01
H29855 | 297.5 | 308.5 | 1393 | 46.6 | 56 | 0 | 18 | 2013-03-11
L47622 | 297.4 | 308.5 | 1399 | 61.5 | 61 | 1 | 5 | 2013-08-18
H29857 | 297.4 | 308.5 | 1469 | 45.1 | 63 | 0 | 2 | 2013-08-06
L47624 | 297.4 | 308.4 | 1582 | 37.2 | 68 | 0 | 16 | 2014-08-21
L47625 | 297.5 | 308.6 | 1793 | 26.7 | 70 | 0 | 10 | 2013-08-14
L47626 | 297.5 | 308.6 | 1452 | 39.0 | 72 | 0 | 20 | 2013-11-21
M15307 | 297.6 | 308.7 | 1376 | 59.9 | 74 | 0 | 8 | 2013-02-17
L47628 | 297.5 | 308.6 | 1552 | 44.9 | 77 | 0 | 21 | 2013-11-21
L47629 | 297.6 | 308.7 | 1622 | 37.9 | 79 | 0 | 12 | 2014-12-03
M15310 | 297.6 | 308.7 | 1419 | 41.7 | 81 | 0 | 17 | 2013-05-08
H29865 | 297.5 | 308.6 | 1440 | 46.1 | 84 | 0 | 23 | 2013-10-29
M15312 | 297.4 | 308.6 | 1643 | 31.0 | 89 | 0 | 24 | 2013-06-28
L47633 | 297.4 | 308.7 | 1510 | 36.2 | 92 | 0 | 15 | 2014-06-18
L47634 | 297.4 | 308.7 | 1468 | 46.6 | 94 | 0 | 13 | 2013-09-30
L47635 | 297.4 | 308.7 | 1429 | 57.4 | 96 | 0 | 5 | 2014-03-11
H29870 | 297.3 | 308.7 | 1478 | 47.6 | 98 | 0 | 3 | 2013-09-30
L47637 | 297.4 | 308.6 | 1276 | 53.6 | 103 | 0 | 5 | 2013-07-06
L47638 | 297.3 | 308.6 | 1486 | 42.6 | 105 | 0 | 12 | 2014-05-07
L47639 | 297.4 | 308.6 | 1476 | 42.3 | 107 | 0 | 5 | 2013-12-30
H29874 | 297.3 | 308.6 | 1431 | 42.0 | 109 | 0 | 6 | 2013-03-12
L47641 | 297.4 | 308.7 | 1402 | 40.2 | 114 | 0 | 4 | 2013-01-02
L47642 | 297.4 | 308.7 | 1433 | 43.4 | 116 | 0 | 6 | 2014-07-18
L47643 | 297.4 | 308.7 | 2874 | 4.2 | 118 | 1 | 2 | 2013-04-29
L47644 | 297.3 | 308.6 | 1511 | 35.7 | 120 | 0 | 21 | 2013-10-23
M15325 | 297.3 | 308.6 | 1456 | 42.9 | 122 | 0 | 17 | 2013-06-20
L47646 | 297.2 | 308.5 | 1550 | 41.5 | 125 | 0 | 11 | 2014-02-20
L47647 | 297.2 | 308.5 | 2182 | 16.5 | 127 | 0 | 20 | 2014-09-11
L47648 | 297.3 | 308.7 | 1619 | 31.6 | 129 | 0 | 17 | 2014-12-21
M15329 | 297.3 | 308.8 | 1586 | 32.7 | 131 | 0 | 3 | 2014-10-19
H29884 | 297.3 | 308.8 | 1499 | 44.2 | 134 | 0 | 18 | 2014-11-19
H29885 | 297.3 | 308.8 | 1419 | 42.4 | 139 | 0 | 19 | 2013-01-16
M15332 | 297.4 | 309 | 1497 | 41.8 | 144 | 0 | 5 | 2013-09-29
M15333 | 297.4 | 309 | 1520 | 37.0 | 147 | 0 | 14 | 2014-08-27
L47654 | 297.4 | 309.1 | 1478 | 49.8 | 150 | 0 | 13 | 2014-11-07
L47655 | 297.4 | 309.1 | 1380 | 41.1 | 152 | 0 | 14 | 2014-05-16
L47656 | 297.4 | 309 | 1570 | 37.9 | 154 | 0 | 18 | 2013-10-07
H29891 | 297.4 | 309 | 1468 | 41.4 | 156 | 0 | 22 | 2013-07-19
L47658 | 297.4 | 309 | 1833 | 22.6 | 161 | 0 | 23 | 2013-07-04
M15339 | 297.4 | 308.9 | 1323 | 57.3 | 163 | 0 | 18 | 2013-05-30
L47660 | 297.4 | 309 | 1583 | 32.0 | 166 | 0 | 5 | 2014-09-25
M15341 | 297.3 | 309 | 1556 | 39.5 | 168 | 0 | 3 | 2014-03-13
L47662 | 297.3 | 309 | 1548 | 37.4 | 171 | 0 | 12 | 2014-12-22
L47663 | 297.4 | 309 | 1324 | 56.9 | 173 | 0 | 14 | 2014-01-16
L47664 | 297.4 | 309 | 1568 | 33.7 | 175 | 0 | 6 | 2013-12-21
M15345 | 297.4 | 309 | 1685 | 30.7 | 177 | 0 | 7 | 2013-06-03
M15346 | 297.4 | 309.1 | 1582 | 35.9 | 180 | 0 | 10 | 2014-02-24
M15347 | 297.4 | 309.1 | 1463 | 35.0 | 183 | 0 | 7 | 2014-10-25
L47668 | 297.4 | 309.2 | 1584 | 42.8 | 186 | 0 | 14 | 2013-02-23
M15349 | 297.5 | 309.2 | 1347 | 55.8 | 188 | 0 | 2 | 2014-02-18
L47670 | 297.4 | 309.2 | 1459 | 37.9 | 191 | 0 | 8 | 2013-12-22
L47671 | 297.4 | 309.2 | 1420 | 45.6 | 193 | 0 | 24 | 2013-10-29
L47672 | 297.5 | 309.3 | 1404 | 43.5 | 195 | 0 | 24 | 2013-05-10
L47673 | 297.5 | 309.3 | 1470 | 38.8 | 197 | 0 | 11 | 2014-04-16
L47674 | 297.6 | 309.4 | 1326 | 49.8 | 199 | 0 | 24 | 2013-07-02
H29909 | 297.5 | 309.3 | 1459 | 49.7 | 201 | 0 | 23 | 2014-06-08
M15356 | 297.5 | 309.2 | 1530 | 40.0 | 206 | 0 | 4 | 2014-11-11
L47677 | 297.4 | 309 | 1505 | 39.2 | 209 | 0 | 22 | 2013-02-18
L47678 | 297.5 | 309.1 | 1611 | 30.2 | 211 | 0 | 23 | 2014-04-18
L47679 | 297.5 | 309.1 | 1515 | 35.1 | 213 | 0 | 1 | 2014-07-20
M15360 | 297.5 | 309.2 | 1804 | 27.4 | 215 | 0 | 2 | 2014-09-12
M15361 | 297.6 | 309.3 | 1464 | 46.2 | 218 | 0 | 18 | 2014-10-18
L47682 | 297.6 | 309.2 | 1390 | 43.3 | 221 | 0 | 16 | 2014-09-19
M15363 | 297.6 | 309.2 | 1442 | 48.1 | 0 | 0 | 18 | 2013-05-15
M15364 | 297.6 | 309.3 | 1529 | 41.9 | 3 | 0 | 8 | 2013-07-21
L47685 | 297.6 | 309.3 | 1610 | 35.0 | 6 | 0 | 23 | 2013-08-30
L47686 | 297.6 | 309.3 | 1543 | 34.3 | 8 | 0 | 24 | 2014-03-19
H29921 | 297.8 | 309.4 | 1445 | 48.2 | 10 | 0 | 6 | 2013-09-30
L47688 | 297.7 | 309.3 | 1893 | 24.6 | 15 | 0 | 7 | 2013-07-03
M15369 | 297.6 | 309.3 | 1415 | 41.3 | 17 | 0 | 4 | 2014-07-21
L47690 | 297.5 | 309.3 | 1564 | 37.5 | 20 | 0 | 6 | 2013-07-09
L47691 | 297.5 | 309.3 | 1479 | 39.4 | 22 | 0 | 2 | 2013-02-18
L47692 | 297.5 | 309.2 | 1426 | 44.8 | 24 | 0 | 14 | 2014-01-09
L47693 | 297.4 | 309.2 | 1428 | 38.8 | 26 | 0 | 23 | 2014-01-11
L47694 | 297.4 | 309.2 | 1620 | 33.2 | 28 | 0 | 12 | 2014-09-28
L47695 | 297.5 | 309.2 | 1715 | 28.0 | 30 | 0 | 22 | 2013-12-18
L47696 | 297.5 | 309.3 | 1732 | 29.9 | 32 | 0 | 1 | 2014-04-17
M15377 | 297.5 | 309.4 | 1391 | 58.2 | 34 | 0 | 15 | 2014-02-18
L47698 | 297.6 | 309.5 | 1924 | 20.6 | 37 | 0 | 5 | 2014-07-08
M15379 | 297.7 | 309.5 | 2027 | 19.8 | 39 | 0 | 23 | 2014-03-11
L47700 | 297.6 | 309.5 | 1617 | 36.2 | 42 | 0 | 16 | 2014-03-09
L47701 | 297.5 | 309.4 | 1497 | 35.8 | 44 | 0 | 16 | 2013-01-28
M15382 | 297.5 | 309.5 | 1448 | 43.7 | 46 | 0 | 3 | 2014-11-17
L47703 | 297.4 | 309.4 | 1401 | 45.9 | 49 | 0 | 13 | 2013-07-08
L47704 | 297.4 | 309.4 | 1620 | 35.4 | 51 | 0 | 6 | 2013-10-01
L47705 | 297.4 | 309.4 | 1466 | 45.5 | 53 | 0 | 19 | 2014-05-17
L47706 | 297.6 | 309.5 | 1373 | 50.6 | 55 | 0 | 9 | 2013-04-09
M15387 | 297.6 | 309.6 | 1592 | 35.8 | 57 | 0 | 23 | 2013-01-15
M15388 | 297.5 | 309.5 | 1553 | 42.4 | 60 | 0 | 21 | 2013-05-30
L47709 | 297.6 | 309.5 | 1569 | 36.2 | 63 | 0 | 14 | 2013-11-20
M15390 | 297.6 | 309.5 | 1709 | 32.2 | 65 | 0 | 23 | 2014-10-20
L47711 | 297.6 | 309.5 | 1549 | 34.9 | 68 | 0 | 19 | 2014-07-29
L47712 | 297.5 | 309.4 | 1443 | 45.4 | 70 | 0 | 23 | 2013-04-15
L47713 | 297.5 | 309.3 | 1675 | 29.8 | 72 | 0 | 19 | 2014-12-29
L47714 | 297.5 | 309.3 | 1623 | 33.4 | 74 | 0 | 19 | 2014-09-27
H29949 | 297.4 | 309.3 | 1365 | 52.4 | 76 | 0 | 21 | 2013-01-08
L47716 | 297.4 | 309.3 | 1759 | 24.8 | 81 | 0 | 5 | 2014-08-02
H29951 | 297.4 | 309.3 | 1516 | 43.0 | 83 | 0 | 10 | 2014-04-15
M15398 | 297.4 | 309.3 | 1499 | 36.8 | 88 | 0 | 21 | 2014-07-05
M15399 | 297.4 | 309.3 | 1775 | 25.8 | 91 | 0 | 2 | 2014-09-09
L47720 | 297.4 | 309.4 | 1473 | 45.5 | 94 | 0 | 16 | 2014-07-19
L47721 | 297.4 | 309.4 | 1296 | 52.3 | 96 | 0 | 13 | 2013-07-12
L47722 | 297.5 | 309.4 | 1803 | 24.7 | 98 | 0 | 4 | 2014-01-02
H29957 | 297.5 | 309.3 | 1563 | 36.1 | 100 | 0 | 23 | 2014-05-14
M15404 | 297.5 | 309.4 | 1831 | 26.6 | 105 | 0 | 7 | 2013-04-26
L47725 | 297.6 | 309.4 | 1958 | 22.1 | 108 | 0 | 8 | 2014-08-25
L47726 | 297.5 | 309.4 | 1809 | 24.3 | 110 | 0 | 9 | 2013-03-09
M15407 | 297.5 | 309.4 | 1482 | 39.3 | 112 | 0 | 18 | 2013-06-25
L47728 | 297.4 | 309.3 | 1332 | 53.2 | 115 | 0 | 17 | 2014-02-05
L47729 | 297.4 | 309.2 | 1437 | 40.4 | 117 | 0 | 1 | 2013-06-23
L47730 | 297.4 | 309.2 | 1698 | 29.4 | 119 | 0 | 18 | 2014-11-08
L47731 | 297.4 | 309.2 | 1274 | 54.3 | 121 | 0 | 19 | 2013-06-02
M15412 | 297.4 | 309.3 | 1622 | 35.0 | 123 | 0 | 15 | 2014-01-21
M15413 | 297.4 | 309.3 | 1564 | 36.0 | 126 | 0 | 18 | 2014-06-28
H29968 | 297.5 | 309.4 | 1368 | 45.3 | 129 | 0 | 11 | 2013-01-26
M15415 | 297.4 | 309.4 | 1539 | 42.2 | 134 | 0 | 23 | 2013-04-14
L47736 | 297.5 | 309.4 | 1357 | 50.1 | 137 | 0 | 12 | 2013-08-21
M15417 | 297.5 | 309.4 | 1433 | 48.3 | 139 | 0 | 6 | 2014-12-15
L47738 | 297.5 | 309.4 | 1650 | 34.6 | 142 | 0 | 13 | 2014-02-20
L47739 | 297.5 | 309.4 | 1503 | 40.6 | 144 | 0 | 20 | 2013-03-11
L47740 | 297.5 | 309.4 | 1318 | 58.2 | 146 | 0 | 7 | 2014-06-08
M15421 | 297.5 | 309.4 | 1678 | 34.4 | 148 | 0 | 15 | 2014-07-29
L47742 | 297.6 | 309.5 | 1574 | 30.9 | 151 | 0 | 9 | 2014-10-11
L47743 | 297.7 | 309.6 | 1529 | 35.2 | 153 | 0 | 12 | 2013-03-05
H29978 | 297.6 | 309.6 | 1669 | 32.1 | 155 | 0 | 19 | 2013-02-19
H29979 | 297.7 | 309.7 | 1570 | 35.8 | 160 | 0 | 24 | 2014-08-24
M15426 | 297.6 | 309.7 | 1541 | 33.7 | 165 | 0 | 21 | 2013-06-24
M15427 | 297.7 | 309.7 | 1680 | 30.2 | 168 | 0 | 13 | 2014-07-23
L47748 | 297.8 | 309.7 | 1935 | 22.1 | 171 | 0 | 14 | 2014-04-01
M15429 | 297.7 | 309.6 | 1596 | 35.2 | 173 | 0 | 10 | 2014-09-29
L47750 | 297.7 | 309.7 | 1498 | 41.0 | 176 | 0 | 4 | 2013-04-30
M15431 | 297.8 | 309.8 | 1676 | 29.0 | 178 | 0 | 23 | 2014-02-22
L47752 | 297.8 | 309.9 | 1351 | 49.0 | 181 | 0 | 17 | 2014-09-28
L47753 | 297.9 | 309.9 | 1472 | 45.0 | 183 | 0 | 7 | 2013-12-16
M15434 | 297.9 | 310 | 1439 | 41.7 | 185 | 0 | 19 | 2014-10-21
M15435 | 297.9 | 309.9 | 1410 | 55.4 | 188 | 0 | 14 | 2013-09-16
H29990 | 297.7 | 309.7 | 1440 | 51.1 | 191 | 0 | 12 | 2013-01-03
L47757 | 297.7 | 309.7 | 1591 | 37.7 | 196 | 0 | 18 | 2013-09-03
L47758 | 297.8 | 309.8 | 1533 | 36.8 | 198 | 0 | 7 | 2013-10-10
M15439 | 297.8 | 309.7 | 1700 | 31.3 | 200 | 0 | 21 | 2013-03-04
M15440 | 297.8 | 309.8 | 1798 | 25.5 | 203 | 0 | 7 | 2014-08-05
L47761 | 297.8 | 309.7 | 1394 | 42.9 | 206 | 0 | 20 | 2013-01-29
L47762 | 297.8 | 309.7 | 1341 | 49.2 | 208 | 0 | 9 | 2014-05-20
H29997 | 297.7 | 309.6 | 1697 | 32.2 | 210 | 0 | 22 | 2014-02-02
H29998 | 297.6 | 309.6 | 1419 | 48.2 | 215 | 0 | 7 | 2013-02-01
L47765 | 297.6 | 309.5 | 2001 | 20.5 | 220 | 0 | 22 | 2013-02-28
L47766 | 297.6 | 309.6 | 1501 | 49.8 | 222 | 1 | 2 | 2014-12-23
H30001 | 297.6 | 309.5 | 1623 | 33.1 | 224 | 0 | 11 | 2014-01-14
L47768 | 297.6 | 309.4 | 1628 | 33.4 | 229 | 0 | 10 | 2013-12-17
L47769 | 297.6 | 309.4 | 1491 | 40.2 | 231 | 0 | 18 | 2013-11-18
L47770 | 297.5 | 309.4 | 1517 | 36.7 | 233 | 0 | 12 | 2014-10-08
H30005 | 297.5 | 309.3 | 1525 | 41.7 | 235 | 0 | 12 | 2013-11-18
H30006 | 297.5 | 309.5 | 1668 | 27.9 | 240 | 0 | 21 | 2013-10-09
L47773 | 297.5 | 309.6 | 1312 | 50.7 | 0 | 0 | 10 | 2013-08-22
H30008 | 297.6 | 309.6 | 1278 | 50.4 | 2 | 0 | 16 | 2013-11-11
M15455 | 297.6 | 309.6 | 1330 | 53.1 | 7 | 0 | 1 | 2013-01-16
M15456 | 297.6 | 309.6 | 1530 | 37.3 | 10 | 0 | 21 | 2013-08-23
H30011 | 297.6 | 309.6 | 1428 | 46.6 | 13 | 0 | 3 | 2013-03-08
L47778 | 297.7 | 309.6 | 1480 | 47.9 | 18 | 0 | 16 | 2013-02-21
H30013 | 297.7 | 309.7 | 1616 | 31.1 | 20 | 0 | 18 | 2013-03-21
L47780 | 297.8 | 309.7 | 1547 | 37.3 | 25 | 0 | 23 | 2013-03-15
L47781 | 297.9 | 309.7 | 2194 | 16.8 | 27 | 0 | 4 | 2014-04-29
L47782 | 297.9 | 309.8 | 2000 | 21.3 | 29 | 0 | 5 | 2013-12-12
L47783 | 297.9 | 309.8 | 1336 | 71.6 | 31 | 1 | 16 | 2014-01-09
L47784 | 297.9 | 309.9 | 1542 | 33.8 | 33 | 0 | 5 | 2013-07-05
M15465 | 297.9 | 309.8 | 1693 | 29.9 | 35 | 0 | 19 | 2013-12-28
L47786 | 297.9 | 309.8 | 1461 | 50.5 | 38 | 0 | 10 | 2014-11-18
M15467 | 298.0 | 309.9 | 1565 | 33.9 | 40 | 0 | 1 | 2013-07-19
L47788 | 298.0 | 309.9 | 1403 | 47.7 | 43 | 0 | 21 | 2014-02-18
L47789 | 298.1 | 309.9 | 1629 | 32.5 | 45 | 0 | 5 | 2014-10-29
L47790 | 298.1 | 310 | 1534 | 33.7 | 47 | 0 | 23 | 2013-12-19
L47791 | 298.1 | 310 | 1553 | 40.9 | 49 | 0 | 9 | 2014-11-11
L47792 | 298.1 | 309.9 | 1563 | 32.8 | 51 | 0 | 14 | 2013-10-25
L47793 | 298.1 | 309.9 | 1634 | 30.0 | 53 | 0 | 10 | 2013-01-02
M15474 | 298.0 | 309.9 | 1445 | 45.2 | 55 | 0 | 22 | 2013-03-24
L47795 | 298.1 | 309.9 | 1642 | 30.4 | 58 | 0 | 20 | 2013-11-04
H30030 | 298.1 | 309.9 | 1686 | 29.1 | 60 | 0 | 2 | 2013-04-28
M15477 | 298.1 | 310 | 1393 | 43.1 | 65 | 0 | 16 | 2014-03-03
H30032 | 298.2 | 310 | 1433 | 44.2 | 68 | 0 | 21 | 2014-01-06
L47799 | 298.3 | 310 | 1507 | 44.7 | 73 | 0 | 16 | 2014-01-23
M15480 | 298.3 | 310.1 | 1389 | 49.6 | 75 | 0 | 5 | 2013-08-25
L47801 | 298.3 | 310.1 | 1408 | 45.3 | 78 | 0 | 6 | 2014-09-12
M15482 | 298.4 | 310.2 | 1725 | 32.0 | 80 | 0 | 8 | 2013-02-09
L47803 | 298.4 | 310.1 | 1926 | 23.7 | 83 | 0 | 17 | 2013-09-14
H30038 | 298.3 | 310.1 | 1509 | 37.6 | 85 | 0 | 15 | 2013-01-01
L47805 | 298.3 | 310.1 | 1545 | 36.3 | 90 | 0 | 24 | 2014-05-19
L47806 | 298.4 | 310.1 | 1533 | 35.2 | 92 | 0 | 10 | 2013-08-26
L47807 | 298.4 | 310.1 | 1455 | 42.2 | 94 | 0 | 19 | 2013-02-11
M15488 | 298.4 | 310.1 | 1335 | 57.8 | 96 | 0 | 8 | 2013-06-20
L47809 | 298.3 | 310.1 | 1523 | 45.9 | 99 | 0 | 8 | 2013-09-01
L47810 | 298.3 | 310 | 1460 | 47.6 | 101 | 0 | 8 | 2013-07-27
L47811 | 298.4 | 310 | 1554 | 37.3 | 103 | 0 | 4 | 2013-02-15
H30046 | 298.3 | 310 | 1419 | 47.1 | 105 | 0 | 20 | 2013-11-21
L47813 | 298.3 | 310 | 1442 | 43.9 | 110 | 0 | 20 | 2014-10-21
L47814 | 298.3 | 309.9 | 1507 | 41.6 | 112 | 0 | 4 | 2013-02-05
L47815 | 298.3 | 310 | 1858 | 23.9 | 114 | 0 | 2 | 2013-08-27
L47816 | 298.3 | 309.9 | 1463 | 43.9 | 116 | 0 | 12 | 2014-11-01
L47817 | 298.2 | 309.7 | 1585 | 37.4 | 118 | 0 | 13 | 2014-01-19
L47818 | 298.0 | 309.6 | 1536 | 37.3 | 120 | 0 | 3 | 2013-09-23
L47819 | 298.0 | 309.6 | 1403 | 51.3 | 122 | 0 | 18 | 2013-04-28
M15500 | 297.9 | 309.6 | 1515 | 38.8 | 124 | 0 | 12 | 2013-12-03
L47821 | 297.9 | 309.5 | 1390 | 47.9 | 127 | 0 | 5 | 2014-07-01
M15502 | 297.8 | 309.4 | 1226 | 58.7 | 129 | 0 | 2 | 2013-08-22
M15503 | 297.8 | 309.4 | 1495 | 36.5 | 132 | 0 | 16 | 2013-02-07
H30058 | 297.7 | 309.4 | 1608 | 30.2 | 135 | 0 | 6 | 2014-06-02
L47825 | 297.7 | 309.4 | 1392 | 44.1 | 140 | 0 | 2 | 2014-11-16
M15506 | 297.7 | 309.4 | 1461 | 43.7 | 142 | 0 | 4 | 2014-08-29
L47827 | 297.7 | 309.3 | 1559 | 36.9 | 145 | 0 | 9 | 2013-09-05
H30062 | 297.7 | 309.3 | 1400 | 48.9 | 147 | 0 | 4 | 2014-08-18
M15509 | 297.7 | 309.2 | 1732 | 28.8 | 152 | 0 | 18 | 2014-07-12
L47830 | 297.6 | 309.2 | 1611 | 33.1 | 155 | 0 | 23 | 2013-02-14
L47831 | 297.6 | 309.1 | 1503 | 38.9 | 157 | 0 | 2 | 2014-10-17
L47832 | 297.7 | 309.2 | 1391 | 44.5 | 159 | 0 | 19 | 2014-08-10
L47833 | 297.8 | 309.3 | 2015 | 20.1 | 161 | 0 | 24 | 2014-09-24
L47834 | 297.8 | 309.2 | 1683 | 30.9 | 163 | 0 | 9 | 2013-02-26
L47835 | 297.7 | 309.1 | 1435 | 38.8 | 165 | 0 | 15 | 2014-12-02
M15516 | 297.7 | 309.1 | 1732 | 28.1 | 167 | 0 | 17 | 2013-07-09
L47837 | 297.7 | 309.2 | 1365 | 58.6 | 170 | 0 | 1 | 2014-06-11
L47838 | 297.7 | 309.1 | 1562 | 36.8 | 172 | 0 | 12 | 2014-12-25
L47839 | 297.6 | 309.1 | 1449 | 49.1 | 174 | 0 | 1 | 2013-10-14
M15520 | 297.7 | 309.2 | 1700 | 27.4 | 176 | 0 | 23 | 2014-10-25
M15521 | 297.6 | 309 | 1427 | 45.6 | 179 | 0 | 4 | 2013-07-11
M15522 | 297.6 | 308.9 | 1479 | 38.1 | 182 | 0 | 21 | 2014-12-22
L47843 | 297.5 | 308.9 | 1469 | 44.0 | 185 | 0 | 19 | 2014-09-04
L47844 | 297.5 | 308.9 | 1390 | 47.4 | 187 | 0 | 12 | 2014-04-21
L47845 | 297.5 | 308.9 | 1729 | 28.1 | 189 | 0 | 3 | 2013-05-09
L47846 | 297.5 | 309 | 1470 | 43.5 | 191 | 0 | 22 | 2013-05-29
L47847 | 297.5 | 308.9 | 1459 | 48.5 | 193 | 0 | 11 | 2014-05-02
L47848 | 297.5 | 308.9 | 1738 | 24.0 | 195 | 0 | 18 | 2014-05-06
H30083 | 297.5 | 308.9 | 1471 | 37.7 | 197 | 0 | 6 | 2014-10-17
L47850 | 297.6 | 309 | 1822 | 25.4 | 202 | 0 | 15 | 2013-02-24
L47851 | 297.5 | 308.9 | 1554 | 34.8 | 204 | 0 | 11 | 2014-02-09
M15532 | 297.6 | 308.9 | 1433 | 43.2 | 206 | 0 | 9 | 2014-01-22
L47853 | 297.6 | 308.9 | 1449 | 47.7 | 209 | 0 | 6 | 2014-08-17
L47854 | 297.8 | 309 | 1456 | 41.2 | 0 | 0 | 5 | 2014-06-19
M15535 | 297.8 | 309.1 | 1424 | 45.5 | 2 | 0 | 16 | 2014-07-07
H30090 | 297.9 | 309.2 | 1577 | 34.7 | 5 | 0 | 3 | 2014-07-04
L47857 | 297.9 | 309.2 | 1478 | 39.7 | 10 | 0 | 1 | 2013-10-18
M15538 | 297.8 | 309.2 | 1295 | 61.2 | 12 | 0 | 9 | 2014-02-25
L47859 | 297.8 | 309.2 | 1372 | 47.3 | 15 | 0 | 24 | 2013-09-24
M15540 | 297.8 | 309.1 | 1432 | 42.6 | 17 | 0 | 23 | 2013-11-25
M15541 | 297.7 | 309 | 1656 | 33.2 | 20 | 0 | 11 | 2013-11-05
H30096 | 297.8 | 309 | 1410 | 48.8 | 23 | 0 | 24 | 2013-04-20
L47863 | 297.7 | 309 | 1874 | 24.4 | 28 | 0 | 7 | 2014-01-12
L47864 | 297.7 | 309 | 1538 | 43.2 | 30 | 0 | 14 | 2013-05-07
M15545 | 297.7 | 309 | 1636 | 29.7 | 32 | 0 | 22 | 2014-12-27
M15546 | 297.7 | 309 | 1504 | 40.4 | 35 | 0 | 5 | 2014-03-01
M15547 | 297.7 | 309 | 1531 | 42.4 | 38 | 0 | 6 | 2014-10-31
H30102 | 297.6 | 309 | 1735 | 26.4 | 41 | 0 | 23 | 2014-07-11
H30103 | 297.6 | 309 | 1354 | 55.6 | 46 | 0 | 17 | 2014-10-14
H30104 | 297.6 | 309 | 1413 | 40.2 | 51 | 0 | 3 | 2013-08-08
L47871 | 297.7 | 309.1 | 1563 | 39.3 | 56 | 0 | 16 | 2013-12-28
L47872 | 297.7 | 309.1 | 1479 | 42.1 | 58 | 0 | 17 | 2013-12-05
L47873 | 297.7 | 309.1 | 1477 | 38.3 | 60 | 0 | 7 | 2013-11-18
L47874 | 297.6 | 309.1 | 1394 | 50.0 | 62 | 0 | 3 | 2013-04-06
L47875 | 297.6 | 309 | 1487 | 45.4 | 64 | 0 | 19 | 2014-01-22
M15556 | 297.6 | 309 | 1815 | 25.3 | 66 | 0 | 20 | 2013-08-22
M15557 | 297.6 | 308.8 | 1453 | 39.7 | 69 | 0 | 19 | 2013-01-29
L47878 | 297.6 | 308.8 | 1539 | 40.2 | 72 | 0 | 19 | 2014-09-19
H30113 | 297.5 | 308.7 | 1416 | 39.2 | 74 | 0 | 11 | 2013-01-27
M15560 | 297.6 | 308.8 | 1683 | 31.6 | 79 | 0 | 1 | 2014-03-27
L47881 | 297.7 | 308.8 | 1515 | 40.1 | 82 | 0 | 12 | 2013-03-09
M15562 | 297.7 | 308.9 | 1531 | 48.3 | 84 | 0 | 1 | 2014-03-30
H30117 | 297.7 | 308.9 | 1479 | 40.9 | 87 | 0 | 13 | 2013-08-10
L47884 | 297.7 | 308.9 | 1516 | 33.7 | 92 | 0 | 20 | 2014-04-23
L47885 | 297.7 | 309 | 1507 | 38.2 | 94 | 0 | 19 | 2014-08-30
M15566 | 297.8 | 309 | 1434 | 43.3 | 96 | 0 | 9 | 2013-01-26
L47887 | 297.7 | 308.9 | 1838 | 27.3 | 99 | 0 | 16 | 2014-12-06
M15568 | 297.6 | 308.8 | 1416 | 45.9 | 101 | 0 | 2 | 2013-01-15
M15569 | 297.6 | 308.8 | 1357 | 49.7 | 104 | 0 | 4 | 2014-02-25
M15570 | 297.5 | 308.7 | 1697 | 28.1 | 107 | 0 | 11 | 2013-04-15
L47891 | 297.5 | 308.7 | 1443 | 46.2 | 110 | 0 | 19 | 2013-09-24
L47892 | 297.5 | 308.7 | 1453 | 37.6 | 112 | 0 | 15 | 2014-10-29
L47893 | 297.4 | 308.6 | 1439 | 46.4 | 114 | 0 | 14 | 2014-10-10
L47894 | 297.4 | 308.6 | 1609 | 36.2 | 116 | 0 | 4 | 2014-10-24
L47895 | 297.4 | 308.6 | 1324 | 59.1 | 118 | 0 | 17 | 2014-06-15
H30130 | 297.4 | 308.6 | 1420 | 45.8 | 120 | 0 | 22 | 2013-10-19
L47897 | 297.4 | 308.7 | 1545 | 36.9 | 125 | 0 | 6 | 2014-09-01
L47898 | 297.5 | 308.8 | 1477 | 39.0 | 127 | 0 | 15 | 2014-06-30
L47899 | 297.4 | 308.8 | 1447 | 58.1 | 129 | 0 | 4 | 2014-09-07
L47900 | 297.4 | 308.9 | 1809 | 23.8 | 131 | 0 | 18 | 2013-07-13
L47901 | 297.5 | 308.9 | 1696 | 30.9 | 133 | 0 | 19 | 2013-10-02
L47902 | 297.5 | 308.9 | 1427 | 44.7 | 135 | 0 | 13 | 2014-08-09
M15583 | 297.4 | 308.9 | 1500 | 46.3 | 137 | 0 | 13 | 2014-05-11
L47904 | 297.5 | 308.9 | 1390 | 44.6 | 140 | 0 | 13 | 2013-06-13
L47905 | 297.4 | 308.8 | 1640 | 34.2 | 142 | 0 | 17 | 2013-04-10
M15586 | 297.4 | 308.8 | 1628 | 37.4 | 144 | 0 | 10 | 2013-09-29
H30141 | 297.3 | 308.6 | 1499 | 37.6 | 147 | 0 | 10 | 2014-12-31
M15588 | 297.4 | 308.7 | 1425 | 50.3 | 152 | 0 | 6 | 2013-01-19
L47909 | 297.3 | 308.6 | 1586 | 37.7 | 155 | 0 | 4 | 2014-05-26
M15590 | 297.3 | 308.6 | 1471 | 50.7 | 157 | 0 | 17 | 2013-10-19
M15591 | 297.3 | 308.6 | 1431 | 53.0 | 160 | 0 | 15 | 2014-07-01
L47912 | 297.2 | 308.6 | 1924 | 22.1 | 163 | 0 | 19 | 2013-02-12
M15593 | 297.1 | 308.4 | 1421 | 42.0 | 165 | 0 | 18 | 2013-09-17
H30148 | 297.0 | 308.4 | 1305 | 54.6 | 168 | 0 | 2 | 2014-11-14
L47915 | 296.9 | 308.4 | 1557 | 32.4 | 173 | 0 | 9 | 2014-12-30
L47916 | 296.9 | 308.3 | 1555 | 38.2 | 175 | 0 | 7 | 2013-04-21
H30151 | 296.9 | 308.3 | 1474 | 39.2 | 177 | 0 | 20 | 2013-05-07
L47918 | 296.8 | 308.3 | 1506 | 45.9 | 182 | 0 | 24 | 2013-05-24
L47919 | 296.9 | 308.4 | 1390 | 41.8 | 184 | 0 | 12 | 2014-10-20
M15600 | 296.9 | 308.4 | 1450 | 46.9 | 186 | 0 | 6 | 2014-04-18
L47921 | 296.9 | 308.3 | 1513 | 38.8 | 189 | 0 | 21 | 2014-11-26
L47922 | 296.8 | 308.2 | 1643 | 34.7 | 191 | 0 | 24 | 2013-08-31
L47923 | 296.8 | 308.2 | 1361 | 53.8 | 193 | 0 | 13 | 2013-03-08
L47924 | 296.7 | 308.1 | 1450 | 40.9 | 195 | 0 | 6 | 2013-10-01
L47925 | 296.7 | 308 | 1451 | 50.7 | 197 | 0 | 6 | 2013-05-12
L47926 | 296.8 | 308.1 | 1289 | 62.0 | 199 | 1 | 22 | 2014-01-13
L47927 | 296.8 | 308.1 | 1356 | 48.3 | 201 | 0 | 6 | 2013-12-12
H30162 | 296.7 | 308.1 | 1528 | 46.3 | 203 | 0 | 15 | 2013-12-03
L47929 | 296.6 | 308 | 1978 | 22.3 | 208 | 0 | 11 | 2013-02-23
L47930 | 296.7 | 308 | 1535 | 36.8 | 210 | 0 | 20 | 2013-10-06
M15611 | 296.8 | 308.1 | 1843 | 24.2 | 212 | 0 | 12 | 2014-12-06
L47932 | 296.9 | 308.1 | 1422 | 48.7 | 215 | 0 | 22 | 2014-06-03
L47933 | 296.8 | 308 | 1536 | 40.4 | 217 | 0 | 23 | 2013-04-10
M15614 | 296.9 | 308.1 | 1483 | 44.3 | 219 | 0 | 13 | 2014-07-21
H30169 | 296.8 | 308.1 | 1492 | 43.7 | 222 | 0 | 24 | 2013-04-12
L47936 | 296.8 | 308 | 1584 | 40.4 | 227 | 0 | 18 | 2013-12-19
L47937 | 296.9 | 308.1 | 1555 | 33.7 | 229 | 0 | 14 | 2014-07-30
L47938 | 296.8 | 308 | 1497 | 41.7 | 231 | 0 | 9 | 2014-11-21
M15619 | 296.7 | 307.8 | 1537 | 36.3 | 233 | 0 | 12 | 2013-12-31
L47940 | 296.7 | 307.8 | 1505 | 39.4 | 236 | 0 | 16 | 2014-03-01
L47941 | 296.7 | 307.8 | 1646 | 34.6 | 238 | 0 | 16 | 2013-05-18
M15622 | 296.7 | 307.8 | 1286 | 60.5 | 0 | 0 | 13 | 2013-07-29
L47943 | 296.7 | 307.8 | 1400 | 47.5 | 3 | 0 | 23 | 2014-03-25
L47944 | 296.8 | 307.9 | 1337 | 56.5 | 5 | 0 | 10 | 2014-06-15
L47945 | 296.9 | 308 | 1332 | 53.9 | 7 | 0 | 12 | 2014-09-10
L47946 | 296.8 | 308 | 1561 | 38.3 | 9 | 0 | 1 | 2014-05-09
L47947 | 296.9 | 308 | 1546 | 31.1 | 11 | 0 | 9 | 2013-12-18
L47948 | 296.9 | 308 | 1713 | 29.3 | 13 | 0 | 6 | 2014-03-31
L47949 | 296.9 | 308 | 1343 | 44.5 | 15 | 0 | 6 | 2013-01-24
L47950 | 296.8 | 308 | 1391 | 54.4 | 17 | 0 | 16 | 2013-06-06
H30185 | 296.8 | 308 | 1311 | 58.6 | 19 | 0 | 9 | 2014-11-03
H30186 | 296.8 | 308 | 1453 | 51.0 | 24 | 0 | 11 | 2013-03-09
L47953 | 296.8 | 308 | 1510 | 39.4 | 29 | 0 | 22 | 2014-06-21
L47954 | 296.8 | 307.9 | 1448 | 48.8 | 31 | 0 | 1 | 2013-01-11
L47955 | 296.7 | 307.8 | 1453 | 46.0 | 33 | 0 | 11 | 2013-10-14
L47956 | 296.7 | 307.8 | 1468 | 39.2 | 35 | 0 | 16 | 2014-01-24
L47957 | 296.7 | 307.8 | 1382 | 47.5 | 37 | 0 | 22 | 2014-03-24
L47958 | 296.7 | 308 | 1580 | 32.2 | 39 | 0 | 20 | 2013-10-27
L47959 | 296.8 | 308 | 1666 | 29.8 | 41 | 0 | 18 | 2013-04-14
M15640 | 296.9 | 308 | 1409 | 50.7 | 43 | 0 | 5 | 2013-06-18
L47961 | 296.8 | 308 | 1675 | 29.7 | 46 | 0 | 12 | 2014-11-23
L47962 | 296.8 | 307.9 | 1698 | 30.8 | 48 | 0 | 1 | 2013-01-21
H30197 | 296.7 | 307.9 | 1579 | 33.4 | 50 | 0 | 18 | 2014-08-31
L47964 | 296.7 | 307.9 | 1743 | 27.9 | 55 | 0 | 23 | 2014-01-09
M15645 | 296.9 | 308 | 1497 | 44.8 | 57 | 0 | 20 | 2014-08-22
L47966 | 296.9 | 308.1 | 1741 | 28.8 | 60 | 0 | 4 | 2014-09-04
L47967 | 296.9 | 308.1 | 1435 | 45.3 | 62 | 0 | 23 | 2013-07-29
M15648 | 296.9 | 308.1 | 1440 | 46.3 | 64 | 0 | 23 | 2014-05-13
M15649 | 296.9 | 308 | 1641 | 33.3 | 67 | 0 | 17 | 2013-02-03
L47970 | 296.8 | 307.9 | 1420 | 45.4 | 70 | 0 | 23 | 2014-08-04
L47971 | 296.8 | 307.9 | 1611 | 35.4 | 72 | 0 | 1 | 2014-04-27
L47972 | 296.8 | 307.8 | 1373 | 42.9 | 74 | 0 | 15 | 2013-10-03
M15653 | 296.8 | 307.9 | 1683 | 31.8 | 76 | 0 | 13 | 2013-04-29
H30208 | 296.9 | 307.9 | 1547 | 32.6 | 79 | 0 | 15 | 2013-06-10
L47975 | 296.9 | 307.8 | 1605 | 37.0 | 84 | 0 | 16 | 2014-08-17
M15656 | 296.9 | 307.9 | 2010 | 18.9 | 86 | 0 | 15 | 2014-01-01
L47977 | 296.8 | 307.7 | 1565 | 40.1 | 89 | 0 | 3 | 2013-09-21
M15658 | 296.9 | 307.8 | 1828 | 24.6 | 91 | 0 | 9 | 2014-12-19
M15659 | 297.0 | 307.8 | 1579 | 34.1 | 94 | 0 | 12 | 2013-02-24
M15660 | 297.0 | 307.9 | 1882 | 24.2 | 97 | 0 | 16 | 2014-03-25
L47981 | 296.9 | 307.8 | 1285 | 52.1 | 100 | 0 | 3 | 2014-05-21
L47982 | 296.9 | 307.8 | 1571 | 35.0 | 102 | 0 | 15 | 2014-06-06
H30217 | 296.9 | 307.8 | 1549 | 37.8 | 104 | 0 | 21 | 2014-07-26
M15664 | 296.9 | 307.8 | 1544 | 37.6 | 109 | 0 | 21 | 2013-04-15
M15665 | 297.0 | 307.9 | 1412 | 47.4 | 112 | 0 | 16 | 2013-11-01
M15666 | 297.0 | 307.9 | 1422 | 53.0 | 115 | 0 | 1 | 2013-11-11
L47987 | 297.0 | 307.7 | 1867 | 22.8 | 118 | 0 | 24 | 2013-05-19
L47988 | 296.9 | 307.7 | 1424 | 43.3 | 120 | 0 | 17 | 2014-04-21
L47989 | 296.9 | 307.6 | 1452 | 45.7 | 122 | 0 | 19 | 2014-12-13
L47990 | 296.9 | 307.7 | 1550 | 39.7 | 124 | 0 | 5 | 2014-12-21
L47991 | 296.8 | 307.6 | 1588 | 37.6 | 126 | 0 | 8 | 2013-11-19
L47992 | 296.8 | 307.6 | 1338 | 44.4 | 128 | 0 | 9 | 2013-12-27
L47993 | 296.8 | 307.6 | 1513 | 40.0 | 130 | 0 | 5 | 2014-09-02
M15674 | 296.8 | 307.5 | 1470 | 45.9 | 132 | 0 | 23 | 2013-04-22
M15675 | 296.8 | 307.5 | 1516 | 36.7 | 135 | 0 | 5 | 2014-08-23
L47996 | 296.8 | 307.6 | 1434 | 48.3 | 138 | 0 | 15 | 2013-11-27
L47997 | 296.8 | 307.6 | 1368 | 52.0 | 140 | 0 | 21 | 2014-12-16
L47998 | 296.8 | 307.6 | 1304 | 48.7 | 142 | 0 | 4 | 2013-07-11
L47999 | 296.8 | 307.6 | 1398 | 46.7 | 144 | 0 | 15 | 2014-04-01
L48000 | 296.7 | 307.6 | 1516 | 37.4 | 146 | 0 | 21 | 2013-04-20
L48001 | 296.7 | 307.6 | 1474 | 41.7 | 148 | 0 | 9 | 2013-11-09
M15682 | 296.7 | 307.6 | 1547 | 34.7 | 150 | 0 | 8 | 2014-03-01
M15683 | 296.6 | 307.5 | 1482 | 39.9 | 153 | 0 | 2 | 2013-07-06
L48004 | 296.6 | 307.4 | 1436 | 42.8 | 156 | 0 | 16 | 2013-08-25
L48005 | 296.6 | 307.3 | 1474 | 40.0 | 158 | 0 | 17 | 2014-06-16
L48006 | 296.5 | 307.2 | 1481 | 38.2 | 160 | 0 | 9 | 2013-08-31
L48007 | 296.5 | 307.3 | 1501 | 42.1 | 162 | 0 | 15 | 2014-10-21
L48008 | 296.5 | 307.3 | 1566 | 37.2 | 164 | 0 | 16 | 2014-12-29
L48009 | 296.5 | 307.3 | 1579 | 34.5 | 166 | 0 | 11 | 2014-12-16
L48010 | 296.6 | 307.4 | 1631 | 35.0 | 168 | 0 | 21 | 2013-03-30
M15691 | 296.6 | 307.4 | 1544 | 42.3 | 170 | 0 | 17 | 2014-11-05
L48012 | 296.6 | 307.4 | 1521 | 38.6 | 173 | 0 | 3 | 2013-03-31
L48013 | 296.6 | 307.4 | 1616 | 28.0 | 175 | 0 | 23 | 2013-07-21
H30248 | 296.6 | 307.4 | 1333 | 50.2 | 177 | 0 | 11 | 2013-02-22
M15695 | 296.7 | 307.4 | 1533 | 32.5 | 182 | 0 | 18 | 2013-07-21
L48016 | 296.6 | 307.4 | 1368 | 45.1 | 185 | 0 | 18 | 2014-04-18
L48017 | 296.6 | 307.4 | 1465 | 47.8 | 187 | 0 | 11 | 2014-12-09
H30252 | 296.6 | 307.4 | 1406 | 41.5 | 189 | 0 | 15 | 2014-01-02
M15699 | 296.5 | 307.4 | 1565 | 43.5 | 194 | 0 | 5 | 2014-02-08
L48020 | 296.6 | 307.5 | 1582 | 37.9 | 197 | 0 | 20 | 2014-03-08
L48021 | 296.6 | 307.5 | 1439 | 45.5 | 199 | 0 | 17 | 2013-05-20
M15702 | 296.6 | 307.5 | 1566 | 35.0 | 201 | 0 | 4 | 2014-06-10
L48023 | 296.6 | 307.5 | 1485 | 42.7 | 204 | 0 | 8 | 2013-02-11
L48024 | 296.5 | 307.5 | 1566 | 35.1 | 206 | 0 | 8 | 2014-01-04
L48025 | 296.3 | 307.3 | 1439 | 41.5 | 208 | 0 | 2 | 2014-05-28
M15706 | 296.4 | 307.4 | 1416 | 50.0 | 210 | 0 | 13 | 2014-10-30
L48027 | 296.4 | 307.4 | 2833 | 5.6 | 213 | 1 | 17 | 2014-10-25
L48028 | 296.3 | 307.4 | 1465 | 47.1 | 215 | 0 | 20 | 2013-11-18
H30263 | 296.4 | 307.4 | 1586 | 35.5 | 0 | 0 | 19 | 2014-11-20
L48030 | 296.3 | 307.3 | 1567 | 31.4 | 5 | 0 | 19 | 2014-02-25
M15711 | 296.2 | 307.2 | 1389 | 48.6 | 7 | 0 | 7 | 2013-11-17
M15712 | 296.3 | 307.3 | 1368 | 49.5 | 10 | 0 | 3 | 2013-04-29
L48033 | 296.3 | 307.3 | 1444 | 49.0 | 13 | 0 | 4 | 2013-05-25
M15714 | 296.3 | 307.3 | 1498 | 41.6 | 15 | 0 | 10 | 2014-11-05
L48035 | 296.1 | 307.2 | 1615 | 30.8 | 18 | 0 | 11 | 2014-04-24
L48036 | 296.1 | 307.1 | 1898 | 22.7 | 20 | 0 | 13 | 2014-06-17
M15717 | 296.1 | 307.1 | 1350 | 53.3 | 22 | 0 | 16 | 2014-01-30
M15718 | 296.2 | 307 | 1516 | 37.6 | 25 | 0 | 20 | 2013-01-19
H30273 | 296.2 | 307 | 1542 | 40.6 | 28 | 0 | 14 | 2014-10-09
H30274 | 296.1 | 306.9 | 1541 | 32.6 | 33 | 0 | 5 | 2014-12-05
M15721 | 296.1 | 306.9 | 1951 | 23.3 | 38 | 0 | 4 | 2013-12-30
H30276 | 296.1 | 306.8 | 1645 | 31.0 | 41 | 0 | 18 | 2013-10-04
L48043 | 296.0 | 306.7 | 1416 | 44.2 | 46 | 0 | 12 | 2013-08-20
M15724 | 296.0 | 306.7 | 2044 | 22.3 | 48 | 0 | 19 | 2014-03-23
L48045 | 295.9 | 306.6 | 1414 | 50.2 | 51 | 0 | 13 | 2014-03-26
L48046 | 295.9 | 306.6 | 1678 | 26.7 | 53 | 0 | 8 | 2013-08-09
H30281 | 295.9 | 306.5 | 1594 | 33.2 | 55 | 0 | 23 | 2013-08-19
M15728 | 295.8 | 306.5 | 1514 | 37.7 | 60 | 0 | 24 | 2014-05-18
L48049 | 295.8 | 306.5 | 1358 | 49.2 | 63 | 0 | 12 | 2013-05-13
L48050 | 295.8 | 306.4 | 1325 | 56.2 | 65 | 0 | 18 | 2014-06-13
L48051 | 295.8 | 306.4 | 1339 | 53.2 | 67 | 0 | 10 | 2014-07-23
M15732 | 295.8 | 306.4 | 1335 | 51.7 | 69 | 0 | 7 | 2013-10-24
L48053 | 295.9 | 306.4 | 1892 | 21.7 | 72 | 0 | 7 | 2013-09-17
L48054 | 295.9 | 306.4 | 1575 | 28.5 | 74 | 0 | 18 | 2014-10-02
M15735 | 295.8 | 306.3 | 1444 | 45.5 | 76 | 0 | 14 | 2014-08-01
L48056 | 295.7 | 306.3 | 1915 | 22.4 | 79 | 0 | 13 | 2013-12-17
M15737 | 295.6 | 306.2 | 1584 | 33.6 | 81 | 0 | 5 | 2013-12-29
M15738 | 295.7 | 306.3 | 1685 | 34.9 | 84 | 0 | 12 | 2013-07-31
L48059 | 295.8 | 306.3 | 1337 | 54.6 | 87 | 0 | 7 | 2014-09-01
M15740 | 295.8 | 306.3 | 1235 | 76.2 | 89 | 1 | 19 | 2014-10-30
L48061 | 295.7 | 306.2 | 1464 | 46.2 | 92 | 0 | 19 | 2013-11-21
M15742 | 295.7 | 306.2 | 1739 | 25.9 | 94 | 0 | 12 | 2013-06-14
L48063 | 295.7 | 306.3 | 1490 | 34.3 | 97 | 0 | 3 | 2014-12-18
L48064 | 295.8 | 306.4 | 1356 | 48.0 | 99 | 0 | 7 | 2014-12-16
L48065 | 295.7 | 306.2 | 1397 | 52.0 | 101 | 0 | 19 | 2014-03-31
L48066 | 295.7 | 306.2 | 1458 | 40.6 | 103 | 0 | 14 | 2014-09-11
H30301 | 295.7 | 306.2 | 2161 | 16.5 | 105 | 0 | 5 | 2013-12-09
M15748 | 295.6 | 306.1 | 1651 | 28.1 | 110 | 0 | 7 | 2014-01-06
L48069 | 295.6 | 306.1 | 1389 | 46.2 | 113 | 0 | 16 | 2014-06-09
L48070 | 295.6 | 306 | 1370 | 52.4 | 115 | 0 | 14 | 2014-08-14
L48071 | 295.7 | 306.1 | 1408 | 47.9 | 117 | 0 | 14 | 2013-06-03
L48072 | 295.7 | 306.1 | 1343 | 54.4 | 119 | 0 | 20 | 2013-12-19
M15753 | 295.7 | 306.2 | 1423 | 42.5 | 121 | 0 | 7 | 2014-05-08
L48074 | 295.6 | 306.2 | 1426 | 48.6 | 124 | 0 | 8 | 2013-05-31
M15755 | 295.6 | 306.2 | 1435 | 51.6 | 126 | 0 | 14 | 2013-01-02
L48076 | 295.5 | 306.1 | 1573 | 35.1 | 129 | 0 | 1 | 2014-03-08
L48077 | 295.6 | 306.2 | 1612 | 31.2 | 131 | 0 | 12 | 2014-01-21
L48078 | 295.6 | 306.2 | 1446 | 49.9 | 133 | 0 | 24 | 2014-02-06
H30313 | 295.6 | 306.2 | 1329 | 55.3 | 135 | 0 | 16 | 2013-11-07
L48080 | 295.6 | 306.2 | 1569 | 35.1 | 140 | 0 | 3 | 2014-07-21
H30315 | 295.6 | 306.1 | 1256 | 62.3 | 142 | 0 | 7 | 2014-06-13
L48082 | 295.6 | 306.1 | 1383 | 48.7 | 147 | 0 | 23 | 2013-03-29
L48083 | 295.7 | 306.2 | 2270 | 14.6 | 149 | 1 | 8 | 2014-03-11
H30318 | 295.7 | 306.2 | 1458 | 49.8 | 151 | 0 | 19 | 2014-12-07
L48085 | 295.6 | 306.1 | 1474 | 41.2 | 156 | 0 | 14 | 2013-10-21
M15766 | 295.6 | 306.1 | 1462 | 49.2 | 158 | 0 | 23 | 2013-03-24
M15767 | 295.6 | 306.1 | 1669 | 29.0 | 161 | 0 | 4 | 2014-07-12
M15768 | 295.5 | 306.1 | 1822 | 24.3 | 164 | 0 | 16 | 2014-11-14
L48089 | 295.5 | 306 | 1456 | 39.2 | 167 | 0 | 24 | 2013-12-14
L48090 | 295.5 | 306 | 1546 | 35.9 | 169 | 0 | 12 | 2014-01-26
M15771 | 295.6 | 306.1 | 1490 | 42.7 | 171 | 0 | 18 | 2014-07-09
L48092 | 295.6 | 306 | 1569 | 40.4 | 174 | 0 | 6 | 2014-12-25
L48093 | 295.5 | 306 | 1621 | 29.5 | 176 | 0 | 1 | 2014-12-20
M15774 | 295.4 | 305.9 | 1518 | 40.6 | 178 | 0 | 23 | 2013-10-09
M15775 | 295.4 | 305.8 | 1526 | 38.2 | 181 | 0 | 20 | 2013-03-29
M15776 | 295.3 | 305.8 | 1589 | 36.2 | 184 | 0 | 15 | 2014-01-04
L48097 | 295.3 | 305.7 | 1475 | 51.0 | 187 | 0 | 9 | 2014-01-06
M15778 | 295.3 | 305.7 | 1473 | 38.5 | 189 | 0 | 4 | 2014-01-24
L48099 | 295.4 | 305.8 | 1407 | 50.7 | 192 | 0 | 5 | 2014-09-29
M15780 | 295.5 | 305.9 | 1518 | 44.1 | 194 | 0 | 2 | 2014-09-24
H30335 | 295.5 | 305.9 | 1593 | 37.2 | 197 | 0 | 20 | 2014-10-27
M15782 | 295.5 | 305.9 | 1380 | 52.4 | 202 | 0 | 1 | 2014-10-11
M15783 | 295.5 | 306 | 1423 | 45.3 | 205 | 0 | 5 | 2014-09-05
L48104 | 295.5 | 306 | 1800 | 27.6 | 208 | 0 | 3 | 2014-03-30
H30339 | 295.6 | 306.1 | 1623 | 30.9 | 210 | 0 | 22 | 2013-06-15
L48106 | 295.6 | 306.1 | 1372 | 55.6 | 215 | 1 | 12 | 2013-12-03
H30341 | 295.6 | 306 | 1396 | 52.4 | 0 | 0 | 21 | 2014-09-17
L48108 | 295.6 | 306 | 1949 | 21.9 | 5 | 0 | 21 | 2014-08-31
L48109 | 295.6 | 306 | 1419 | 51.1 | 7 | 0 | 18 | 2014-09-16
M15790 | 295.5 | 305.9 | 1453 | 47.3 | 9 | 0 | 23 | 2014-10-08
L48111 | 295.5 | 305.9 | 1542 | 36.2 | 12 | 0 | 7 | 2013-06-25
L48112 | 295.6 | 306 | 1363 | 50.0 | 14 | 0 | 19 | 2014-05-05
L48113 | 295.5 | 306 | 1597 | 37.2 | 16 | 0 | 21 | 2013-12-26
M15794 | 295.5 | 306 | 1326 | 50.8 | 18 | 0 | 19 | 2013-08-27
M15795 | 295.5 | 306 | 1641 | 36.6 | 21 | 0 | 18 | 2013-02-28
M15796 | 295.6 | 306.1 | 1418 | 46.2 | 24 | 0 | 1 | 2013-04-10
L48117 | 295.6 | 306.2 | 1263 | 61.8 | 27 | 0 | 7 | 2014-11-07
L48118 | 295.6 | 306.2 | 1823 | 25.8 | 29 | 0 | 3 | 2014-11-14
L48119 | 295.5 | 306.1 | 1488 | 40.7 | 31 | 0 | 9 | 2013-02-17
L48120 | 295.6 | 306.2 | 1443 | 48.9 | 33 | 0 | 22 | 2013-01-03
L48121 | 295.6 | 306.2 | 1650 | 28.2 | 35 | 0 | 13 | 2013-10-15
M15802 | 295.7 | 306.3 | 1462 | 44.3 | 37 | 0 | 12 | 2014-07-21
M15803 | 295.6 | 306.2 | 1477 | 45.0 | 40 | 0 | 22 | 2014-01-11
M15804 | 295.7 | 306.3 | 1712 | 28.5 | 43 | 0 | 1 | 2014-01-04
M15805 | 295.7 | 306.3 | 1347 | 50.4 | 46 | 0 | 11 | 2014-09-13
L48126 | 295.6 | 306.2 | 1287 | 54.8 | 49 | 0 | 16 | 2014-04-09
L48127 | 295.6 | 306.2 | 1428 | 44.5 | 51 | 0 | 16 | 2013-09-08
M15808 | 295.6 | 306.3 | 1426 | 45.5 | 53 | 0 | 21 | 2013-06-25
L48129 | 295.6 | 306.3 | 1636 | 32.7 | 56 | 0 | 14 | 2013-07-12
L48130 | 295.6 | 306.2 | 1424 | 42.5 | 58 | 0 | 1 | 2014-03-25
H30365 | 295.6 | 306.3 | 1509 | 35.8 | 60 | 0 | 16 | 2014-03-01
L48132 | 295.5 | 306.2 | 1448 | 48.9 | 65 | 0 | 20 | 2014-03-25
L48133 | 295.5 | 306.1 | 1650 | 32.8 | 67 | 0 | 3 | 2014-09-14
H30368 | 295.6 | 306.2 | 1414 | 42.5 | 69 | 0 | 12 | 2014-03-27
L48135 | 295.6 | 306.3 | 1911 | 20.9 | 74 | 0 | 11 | 2014-06-26
H30370 | 295.6 | 306.2 | 1632 | 32.2 | 76 | 0 | 5 | 2014-04-04
M15817 | 295.7 | 306.4 | 1387 | 40.1 | 81 | 0 | 1 | 2013-01-17
L48138 | 295.8 | 306.4 | 1399 | 47.6 | 84 | 0 | 22 | 2014-09-05
L48139 | 295.8 | 306.5 | 1505 | 35.2 | 86 | 0 | 21 | 2013-07-12
L48140 | 295.8 | 306.5 | 1534 | 37.9 | 88 | 0 | 6 | 2014-01-02
L48141 | 295.8 | 306.5 | 1493 | 40.5 | 90 | 0 | 20 | 2014-05-25
M15822 | 295.8 | 306.6 | 1480 | 43.2 | 92 | 0 | 24 | 2013-02-15
L48143 | 295.8 | 306.6 | 1621 | 31.6 | 95 | 0 | 22 | 2013-10-14
L48144 | 295.7 | 306.5 | 1737 | 26.2 | 97 | 0 | 12 | 2014-10-17
L48145 | 295.8 | 306.6 | 1508 | 46.5 | 99 | 0 | 18 | 2014-08-25
M15826 | 295.8 | 306.5 | 1641 | 32.2 | 101 | 0 | 2 | 2013-06-28
M15827 | 295.9 | 306.6 | 1532 | 38.6 | 104 | 0 | 16 | 2014-10-09
L48148 | 295.9 | 306.7 | 1547 | 40.9 | 107 | 0 | 15 | 2014-06-17
L48149 | 295.9 | 306.6 | 1412 | 41.0 | 109 | 0 | 17 | 2014-04-01
L48150 | 295.8 | 306.5 | 1568 | 35.1 | 111 | 0 | 4 | 2014-01-08
L48151 | 295.9 | 306.6 | 1557 | 41.1 | 113 | 0 | 12 | 2014-09-23
L48152 | 295.8 | 306.6 | 1644 | 35.2 | 115 | 0 | 12 | 2013-01-26
L48153 | 295.9 | 306.6 | 1679 | 30.4 | 117 | 0 | 17 | 2014-05-24
L48154 | 296.0 | 306.6 | 1511 | 35.2 | 119 | 0 | 6 | 2014-11-18
M15835 | 296.0 | 306.6 | 1628 | 36.8 | 121 | 0 | 24 | 2014-04-14
M15836 | 296.0 | 306.6 | 1392 | 51.3 | 124 | 0 | 5 | 2013-01-15
L48157 | 296.0 | 306.7 | 1917 | 21.0 | 127 | 0 | 9 | 2013-01-12
M15838 | 296.2 | 306.8 | 1526 | 42.3 | 129 | 0 | 2 | 2014-01-02
L48159 | 296.2 | 306.8 | 1389 | 53.3 | 132 | 0 | 6 | 2014-01-27
L48160 | 296.1 | 306.7 | 1409 | 42.8 | 134 | 0 | 8 | 2013-12-18
L48161 | 296.2 | 306.8 | 1655 | 31.1 | 136 | 0 | 10 | 2014-02-11
L48162 | 296.2 | 306.9 | 1516 | 39.1 | 138 | 0 | 14 | 2014-05-06
L48163 | 296.2 | 306.9 | 1526 | 34.9 | 140 | 0 | 12 | 2014-03-27
L48164 | 296.3 | 307.1 | 1419 | 48.6 | 142 | 0 | 23 | 2014-10-27
L48165 | 296.4 | 307.2 | 1748 | 25.3 | 144 | 0 | 18 | 2014-01-03
H30400 | 296.4 | 307.1 | 1638 | 32.5 | 146 | 0 | 20 | 2014-04-29
M15847 | 296.3 | 307.1 | 1534 | 33.8 | 151 | 0 | 5 | 2014-05-24
H30402 | 296.3 | 307.1 | 1774 | 25.9 | 154 | 0 | 9 | 2014-10-25
M15849 | 296.2 | 307 | 2119 | 18.3 | 159 | 0 | 10 | 2014-10-18
L48170 | 296.2 | 307 | 1414 | 48.3 | 162 | 0 | 9 | 2014-07-20
M15851 | 296.1 | 307 | 1523 | 42.0 | 164 | 0 | 13 | 2013-03-03
L48172 | 296.1 | 307.1 | 1651 | 35.7 | 167 | 0 | 7 | 2014-03-04
M15853 | 296.1 | 307.1 | 1485 | 36.0 | 169 | 0 | 24 | 2013-04-11
M15854 | 296.2 | 307.2 | 1168 | 63.4 | 172 | 0 | 3 | 2013-07-15
L48175 | 296.3 | 307.3 | 1566 | 35.8 | 175 | 0 | 4 | 2013-04-12
M15856 | 296.3 | 307.2 | 1286 | 51.1 | 177 | 0 | 2 | 2013-10-28
M15857 | 296.3 | 307.2 | 1446 | 45.9 | 180 | 0 | 12 | 2014-10-03
M15858 | 296.4 | 307.2 | 2071 | 19.4 | 183 | 0 | 10 | 2013-01-21
L48179 | 296.3 | 307.1 | 1560 | 33.2 | 186 | 0 | 20 | 2014-11-10
L48180 | 296.3 | 307.1 | 1654 | 29.6 | 188 | 0 | 15 | 2014-12-30
L48181 | 296.3 | 307.1 | 1662 | 32.9 | 190 | 0 | 14 | 2013-01-10
L48182 | 296.3 | 307.2 | 1646 | 35.0 | 192 | 0 | 7 | 2013-06-16
L48183 | 296.2 | 307.1 | 1444 | 46.7 | 194 | 0 | 17 | 2014-06-01
H30418 | 296.3 | 307.2 | 1424 | 42.0 | 196 | 0 | 6 | 2013-04-01
L48185 | 296.2 | 307.2 | 1382 | 52.0 | 201 | 0 | 3 | 2013-12-27
L48186 | 296.2 | 307.1 | 1413 | 53.4 | 203 | 0 | 24 | 2013-08-04
M15867 | 296.2 | 307.2 | 1633 | 31.1 | 0 | 0 | 12 | 2013-12-17
L48188 | 296.2 | 307.1 | 1441 | 41.7 | 3 | 0 | 1 | 2013-12-31
M15869 | 296.2 | 307.2 | 1385 | 44.0 | 5 | 0 | 6 | 2013-01-24
M15870 | 296.2 | 307.2 | 1552 | 34.8 | 8 | 0 | 24 | 2014-10-15
M15871 | 296.2 | 307.3 | 1451 | 42.8 | 11 | 0 | 19 | 2013-01-01
M15872 | 296.1 | 307.1 | 1433 | 38.5 | 14 | 0 | 21 | 2013-10-20
M15873 | 296.1 | 307.2 | 1619 | 29.7 | 17 | 0 | 4 | 2013-09-13
L48194 | 296.2 | 307.2 | 1445 | 41.8 | 20 | 0 | 12 | 2013-04-12
L48195 | 296.2 | 307.2 | 1356 | 43.6 | 22 | 0 | 12 | 2013-07-12
M15876 | 296.3 | 307.2 | 1319 | 68.3 | 24 | 1 | 24 | 2013-01-18
L48197 | 296.3 | 307.2 | 1637 | 31.6 | 27 | 0 | 20 | 2013-07-16
L48198 | 296.3 | 307.2 | 1291 | 58.6 | 29 | 0 | 12 | 2013-07-09
L48199 | 296.3 | 307.3 | 1398 | 52.7 | 31 | 0 | 8 | 2013-04-24
L48200 | 296.3 | 307.3 | 1372 | 57.7 | 33 | 0 | 2 | 2014-06-14
M15881 | 296.3 | 307.2 | 1454 | 42.5 | 35 | 0 | 18 | 2013-08-13
L48202 | 296.2 | 307.2 | 1515 | 36.5 | 38 | 0 | 21 | 2014-02-05
L48203 | 296.2 | 307.3 | 1881 | 24.3 | 40 | 0 | 13 | 2014-07-30
L48204 | 296.2 | 307.3 | 1711 | 29.9 | 42 | 0 | 18 | 2014-11-07
L48205 | 296.2 | 307.3 | 1475 | 37.0 | 44 | 0 | 14 | 2013-12-14
L48206 | 296.4 | 307.4 | 1512 | 36.8 | 46 | 0 | 15 | 2013-01-27
M15887 | 296.3 | 307.4 | 1335 | 50.5 | 48 | 0 | 9 | 2013-05-14
L48208 | 296.3 | 307.4 | 1472 | 39.9 | 51 | 0 | 24 | 2014-04-25
M15889 | 296.2 | 307.3 | 1477 | 35.2 | 53 | 0 | 10 | 2014-12-12
L48210 | 296.3 | 307.4 | 1760 | 28.4 | 56 | 0 | 8 | 2014-07-29
L48211 | 296.4 | 307.5 | 1549 | 36.1 | 58 | 0 | 14 | 2014-04-19
L48212 | 296.3 | 307.4 | 1648 | 34.0 | 60 | 0 | 18 | 2013-01-21
H30447 | 296.4 | 307.5 | 1556 | 38.0 | 62 | 0 | 2 | 2013-02-10
M15894 | 296.3 | 307.4 | 1958 | 19.1 | 67 | 0 | 10 | 2014-04-09
L48215 | 296.4 | 307.4 | 1403 | 48.4 | 70 | 0 | 15 | 2014-03-08
M15896 | 296.4 | 307.5 | 1684 | 31.4 | 72 | 0 | 11 | 2013-09-23
H30451 | 296.4 | 307.5 | 1596 | 35.1 | 75 | 0 | 22 | 2014-05-22
L48218 | 296.6 | 307.6 | 1498 | 41.1 | 80 | 0 | 7 | 2014-09-20
L48219 | 296.7 | 307.7 | 1524 | 36.8 | 82 | 0 | 22 | 2014-02-22
L48220 | 296.7 | 307.7 | 1502 | 43.9 | 84 | 0 | 15 | 2013-03-10
L48221 | 296.6 | 307.6 | 1809 | 25.1 | 86 | 0 | 22 | 2014-06-05
L48222 | 296.6 | 307.6 | 1542 | 37.4 | 88 | 0 | 19 | 2013-11-05
L48223 | 296.5 | 307.6 | 1431 | 45.2 | 90 | 0 | 20 | 2013-10-26
L48224 | 296.5 | 307.6 | 1512 | 43.6 | 92 | 0 | 5 | 2013-08-17
H30459 | 296.4 | 307.5 | 1403 | 52.8 | 94 | 0 | 18 | 2014-11-27
L48226 | 296.4 | 307.5 | 1331 | 47.8 | 99 | 0 | 3 | 2014-08-13
M15907 | 296.6 | 307.7 | 1474 | 52.6 | 101 | 0 | 18 | 2014-10-30
L48228 | 296.5 | 307.6 | 1607 | 33.5 | 104 | 0 | 7 | 2013-05-16
L48229 | 296.5 | 307.6 | 1415 | 44.2 | 106 | 0 | 19 | 2013-02-15
L48230 | 296.6 | 307.6 | 1671 | 28.8 | 108 | 0 | 5 | 2014-08-01
L48231 | 296.6 | 307.7 | 1556 | 37.7 | 110 | 0 | 13 | 2013-07-02
L48232 | 296.7 | 307.7 | 1927 | 23.9 | 112 | 0 | 6 | 2013-01-26
M15913 | 296.7 | 307.7 | 1597 | 32.1 | 114 | 0 | 16 | 2013-05-02
H30468 | 296.8 | 307.8 | 1627 | 30.5 | 117 | 0 | 17 | 2013-06-14
L48235 | 296.8 | 307.8 | 1480 | 39.4 | 122 | 0 | 11 | 2013-05-09
L48236 | 296.8 | 307.8 | 1565 | 39.5 | 124 | 0 | 17 | 2013-05-19
L48237 | 296.8 | 307.8 | 1573 | 36.4 | 126 | 0 | 7 | 2014-07-22
L48238 | 296.7 | 307.8 | 1605 | 31.3 | 128 | 0 | 1 | 2014-04-02
M15919 | 296.7 | 307.9 | 1874 | 21.3 | 130 | 0 | 17 | 2013-10-23
H30474 | 296.7 | 307.9 | 1424 | 53.8 | 133 | 0 | 17 | 2013-07-08
L48241 | 296.7 | 307.9 | 1420 | 50.1 | 138 | 0 | 8 | 2013-06-15
L48242 | 296.8 | 307.9 | 1372 | 49.0 | 140 | 0 | 14 | 2014-04-18
M15923 | 296.8 | 307.8 | 1664 | 32.8 | 142 | 0 | 17 | 2014-02-14
M15924 | 296.8 | 307.9 | 1409 | 44.3 | 145 | 0 | 20 | 2014-12-23
L48245 | 296.8 | 307.9 | 1718 | 25.2 | 148 | 0 | 7 | 2014-02-23
M15926 | 296.9 | 307.8 | 1544 | 40.3 | 150 | 0 | 20 | 2014-09-08
L48247 | 296.9 | 307.8 | 1466 | 45.7 | 153 | 0 | 8 | 2013-06-22
L48248 | 296.8 | 307.8 | 1394 | 47.7 | 155 | 0 | 8 | 2014-03-23
M15929 | 296.9 | 307.8 | 1840 | 24.6 | 157 | 0 | 7 | 2014-08-17
M15930 | 296.9 | 307.8 | 1477 | 37.2 | 160 | 0 | 21 | 2013-02-21
L48251 | 296.9 | 307.8 | 1425 | 49.1 | 163 | 0 | 3 | 2013-03-17
M15932 | 297.0 | 307.9 | 1414 | 46.2 | 165 | 0 | 13 | 2013-01-21
L48253 | 297.0 | 307.8 | 1414 | 47.5 | 168 | 0 | 12 | 2013-12-11
L48254 | 297.0 | 307.9 | 1595 | 31.7 | 170 | 0 | 19 | 2013-06-05
H30489 | 296.9 | 307.8 | 1345 | 54.5 | 172 | 0 | 5 | 2014-06-16
L48256 | 296.9 | 307.7 | 1653 | 35.9 | 177 | 0 | 18 | 2014-05-01
L48257 | 296.8 | 307.6 | 1547 | 36.5 | 179 | 0 | 6 | 2014-01-17
H30492 | 296.9 | 307.7 | 1656 | 30.8 | 181 | 0 | 16 | 2013-06-19
L48259 | 297.0 | 307.7 | 1731 | 28.5 | 186 | 0 | 18 | 2014-08-21
L48260 | 297.0 | 307.8 | 1774 | 28.0 | 188 | 0 | 11 | 2013-02-03
L48261 | 297.0 | 307.8 | 1521 | 40.2 | 190 | 0 | 3 | 2014-08-26
H30496 | 297.1 | 307.9 | 1420 | 39.8 | 192 | 0 | 10 | 2014-07-30
L48263 | 297.0 | 307.8 | 1683 | 32.3 | 197 | 0 | 1 | 2013-05-04
M15944 | 297.0 | 307.7 | 1498 | 47.1 | 199 | 0 | 3 | 2013-04-17
L48265 | 297.0 | 307.8 | 1385 | 56.4 | 202 | 1 | 1 | 2014-10-24
L48266 | 297.0 | 307.9 | 1455 | 49.0 | 204 | 0 | 8 | 2014-01-03
H30501 | 296.9 | 307.8 | 1549 | 35.8 | 206 | 1 | 12 | 2013-02-20
M15948 | 296.9 | 307.8 | 1392 | 43.9 | 0 | 0 | 18 | 2014-02-06
M15949 | 296.9 | 307.7 | 2008 | 17.5 | 3 | 0 | 18 | 2014-08-11
L48270 | 296.9 | 307.7 | 1464 | 41.4 | 6 | 0 | 7 | 2014-12-20
L48271 | 297.0 | 307.7 | 1447 | 46.4 | 8 | 0 | 21 | 2014-12-29
M15952 | 296.9 | 307.6 | 1685 | 32.0 | 10 | 0 | 21 | 2014-08-28
M15953 | 296.8 | 307.5 | 1443 | 39.2 | 13 | 0 | 12 | 2013-03-30
L48274 | 296.9 | 307.5 | 1354 | 44.4 | 16 | 0 | 1 | 2014-02-22
L48275 | 296.9 | 307.5 | 2721 | 9.3 | 18 | 1 | 20 | 2014-03-25
L48276 | 297.0 | 307.6 | 1680 | 35.8 | 20 | 0 | 9 | 2014-12-11
H30511 | 296.9 | 307.5 | 1397 | 48.3 | 22 | 0 | 13 | 2013-01-10
M15958 | 296.9 | 307.4 | 1521 | 37.9 | 27 | 0 | 12 | 2013-09-02
M15959 | 296.8 | 307.4 | 1472 | 43.9 | 30 | 0 | 3 | 2014-02-19
H30514 | 296.8 | 307.5 | 1695 | 30.0 | 33 | 0 | 4 | 2014-02-14
H30515 | 296.7 | 307.5 | 1607 | 33.6 | 38 | 0 | 2 | 2014-09-21
L48282 | 296.8 | 307.5 | 1347 | 54.8 | 43 | 0 | 24 | 2014-06-02
M15963 | 296.7 | 307.4 | 1540 | 38.7 | 45 | 0 | 24 | 2013-08-22
L48284 | 296.6 | 307.4 | 1389 | 42.7 | 48 | 0 | 20 | 2014-09-14
M15965 | 296.6 | 307.5 | 1734 | 27.0 | 50 | 0 | 2 | 2013-10-21
L48286 | 296.7 | 307.6 | 1540 | 38.6 | 53 | 0 | 12 | 2014-11-09
M15967 | 296.7 | 307.5 | 1515 | 42.1 | 55 | 0 | 9 | 2013-07-18
L48288 | 296.6 | 307.4 | 1504 | 45.8 | 58 | 0 | 2 | 2014-09-04
L48289 | 296.6 | 307.5 | 1557 | 35.1 | 60 | 0 | 8 | 2014-07-24
L48290 | 296.5 | 307.4 | 1292 | 52.5 | 62 | 0 | 19 | 2014-02-19
H30525 | 296.5 | 307.4 | 1432 | 49.2 | 64 | 0 | 6 | 2013-06-13
M15972 | 296.5 | 307.4 | 1350 | 55.6 | 69 | 0 | 23 | 2014-06-09
M15973 | 296.6 | 307.4 | 1790 | 25.8 | 72 | 0 | 8 | 2014-06-10
H30528 | 296.4 | 307.3 | 1540 | 37.4 | 75 | 0 | 5 | 2014-09-29
M15975 | 296.4 | 307.3 | 2077 | 19.1 | 80 | 0 | 17 | 2013-02-09
L48296 | 296.4 | 307.3 | 1487 | 37.5 | 83 | 0 | 22 | 2014-05-15
L48297 | 296.5 | 307.4 | 1523 | 40.7 | 85 | 0 | 16 | 2014-01-14
L48298 | 296.5 | 307.5 | 1443 | 41.8 | 87 | 0 | 23 | 2014-01-27
L48299 | 296.5 | 307.5 | 1340 | 59.1 | 89 | 0 | 10 | 2013-11-07
H30534 | 296.6 | 307.7 | 1654 | 31.0 | 91 | 0 | 5 | 2013-01-20
L48301 | 296.6 | 307.6 | 1459 | 40.2 | 96 | 0 | 16 | 2013-10-04
L48302 | 296.5 | 307.6 | 1541 | 38.5 | 98 | 0 | 5 | 2013-03-05
H30537 | 296.6 | 307.7 | 1386 | 62.3 | 100 | 1 | 24 | 2013-08-23
M15984 | 296.7 | 307.8 | 1258 | 69.0 | 105 | 1 | 8 | 2013-03-26
M15985 | 296.7 | 307.8 | 1375 | 51.4 | 108 | 0 | 17 | 2013-04-24
L48306 | 296.8 | 307.9 | 1706 | 30.8 | 111 | 0 | 11 | 2013-07-30
M15987 | 296.7 | 307.8 | 1672 | 32.4 | 113 | 0 | 24 | 2014-07-04
M15988 | 296.8 | 307.9 | 1843 | 25.2 | 116 | 0 | 23 | 2013-01-10
L48309 | 296.7 | 307.9 | 1690 | 29.6 | 119 | 0 | 3 | 2013-01-03
L48310 | 296.8 | 307.9 | 1413 | 46.5 | 121 | 0 | 11 | 2014-12-26
L48311 | 296.8 | 307.9 | 1489 | 33.4 | 123 | 0 | 15 | 2014-10-06
L48312 | 296.8 | 307.9 | 1271 | 61.4 | 125 | 0 | 8 | 2013-05-14
M15993 | 296.8 | 307.9 | 1418 | 47.9 | 127 | 0 | 3 | 2014-03-23
M15994 | 296.9 | 307.8 | 1426 | 50.7 | 130 | 0 | 4 | 2013-12-11
L48315 | 296.9 | 307.9 | 1535 | 39.2 | 133 | 0 | 6 | 2013-11-17
L48316 | 296.9 | 307.8 | 1557 | 38.1 | 135 | 0 | 9 | 2014-09-24
L48317 | 296.9 | 307.8 | 1653 | 29.7 | 137 | 0 | 24 | 2013-04-15
L48318 | 296.9 | 307.9 | 1435 | 41.6 | 139 | 0 | 1 | 2014-11-22
M15999 | 297.0 | 307.9 | 1569 | 33.3 | 141 | 0 | 9 | 2014-04-23
M16000 | 296.9 | 307.9 | 1385 | 44.8 | 144 | 0 | 20 | 2013-06-09
L48321 | 297.0 | 307.9 | 1635 | 31.6 | 147 | 0 | 2 | 2014-09-15
L48322 | 296.9 | 307.9 | 1423 | 43.9 | 149 | 0 | 22 | 2014-06-26
L48323 | 297.0 | 307.9 | 1479 | 39.2 | 151 | 0 | 17 | 2013-01-28
L48324 | 297.0 | 307.9 | 1296 | 69.1 | 153 | 1 | 2 | 2014-12-17
L48325 | 297.0 | 307.8 | 1553 | 33.3 | 155 | 0 | 17 | 2013-12-13
L48326 | 297.0 | 307.9 | 1529 | 42.2 | 157 | 0 | 1 | 2013-11-28
M16007 | 297.1 | 308 | 1690 | 25.6 | 159 | 0 | 8 | 2014-06-25
L48328 | 297.1 | 308 | 1348 | 58.0 | 162 | 0 | 21 | 2014-12-06
L48329 | 297.2 | 308.1 | 1446 | 38.5 | 164 | 0 | 21 | 2013-11-06
L48330 | 297.1 | 307.9 | 1456 | 50.0 | 166 | 0 | 12 | 2014-04-30
L48331 | 297.0 | 307.9 | 1350 | 47.7 | 168 | 0 | 20 | 2013-08-29
L48332 | 297.1 | 307.9 | 1507 | 38.3 | 170 | 0 | 20 | 2013-12-15
H30567 | 297.0 | 307.9 | 1448 | 45.6 | 172 | 0 | 5 | 2013-10-13
L48334 | 296.9 | 307.9 | 1626 | 29.9 | 177 | 0 | 16 | 2014-05-24
H30569 | 297.0 | 307.9 | 1846 | 27.3 | 179 | 0 | 11 | 2013-07-31
H30570 | 297.0 | 307.8 | 1404 | 40.7 | 184 | 0 | 12 | 2013-10-15
L48337 | 297.0 | 307.8 | 1583 | 37.2 | 189 | 0 | 13 | 2013-06-24
L48338 | 297.0 | 307.9 | 1436 | 47.7 | 191 | 0 | 18 | 2013-07-25
L48339 | 297.0 | 307.8 | 1609 | 35.6 | 193 | 0 | 17 | 2013-01-05
H30574 | 297.0 | 307.7 | 1834 | 23.8 | 195 | 0 | 13 | 2013-04-08
L48341 | 297.0 | 307.8 | 1316 | 61.2 | 200 | 1 | 2 | 2013-11-18
L48342 | 296.9 | 307.8 | 1400 | 57.1 | 202 | 1 | 2 | 2013-11-21
L48343 | 296.9 | 307.9 | 1367 | 47.1 | 204 | 0 | 12 | 2014-06-22
L48344 | 297.1 | 308.1 | 1754 | 30.3 | 206 | 0 | 19 | 2014-08-22
L48345 | 297.1 | 308.1 | 1487 | 34.6 | 208 | 0 | 3 | 2013-12-24
M16026 | 297.1 | 308.1 | 1506 | 37.7 | 210 | 0 | 15 | 2014-06-16
L48347 | 297.0 | 308.1 | 1362 | 52.5 | 213 | 1 | 16 | 2014-05-30
L48348 | 297.1 | 308.1 | 1584 | 36.8 | 215 | 0 | 23 | 2014-02-27
L48349 | 297.0 | 308.1 | 1355 | 43.7 | 217 | 0 | 15 | 2014-03-12
M16030 | 297.1 | 308.1 | 1823 | 24.3 | 219 | 0 | 10 | 2013-10-05
H30585 | 297.0 | 308.1 | 1517 | 41.4 | 222 | 0 | 18 | 2013-07-28
L48352 | 297.1 | 308.1 | 1446 | 36.6 | 227 | 0 | 17 | 2013-02-27
H30587 | 297.1 | 308 | 1559 | 38.8 | 229 | 0 | 14 | 2014-08-20
M16034 | 297.1 | 308.1 | 1352 | 44.4 | 0 | 0 | 9 | 2013-08-29
M16035 | 297.2 | 308.3 | 1578 | 37.8 | 3 | 0 | 22 | 2014-04-05
M16036 | 297.2 | 308.3 | 1429 | 42.0 | 6 | 0 | 20 | 2013-08-05
M16037 | 297.2 | 308.3 | 1604 | 39.4 | 9 | 0 | 8 | 2013-09-10
L48358 | 297.3 | 308.5 | 1398 | 60.4 | 12 | 0 | 14 | 2014-03-31
L48359 | 297.3 | 308.4 | 1441 | 43.4 | 14 | 0 | 9 | 2013-08-26
H30594 | 297.3 | 308.4 | 1531 | 35.6 | 16 | 0 | 5 | 2014-09-13
L48361 | 297.2 | 308.3 | 1379 | 52.1 | 21 | 0 | 23 | 2013-07-26
L48362 | 297.3 | 308.3 | 1410 | 48.1 | 23 | 0 | 18 | 2014-03-24
L48363 | 297.3 | 308.4 | 1513 | 40.5 | 25 | 0 | 20 | 2013-03-09
L48364 | 297.3 | 308.5 | 1497 | 47.5 | 27 | 0 | 6 | 2013-11-08
L48365 | 297.3 | 308.4 | 1491 | 46.5 | 29 | 0 | 11 | 2014-05-14
L48366 | 297.3 | 308.4 | 1417 | 47.8 | 31 | 0 | 10 | 2013-07-14
M16047 | 297.4 | 308.6 | 1522 | 38.0 | 33 | 0 | 10 | 2014-12-12
L48368 | 297.3 | 308.4 | 1339 | 52.1 | 36 | 0 | 3 | 2013-08-14
M16049 | 297.2 | 308.3 | 1794 | 27.5 | 38 | 0 | 23 | 2014-06-13
L48370 | 297.2 | 308.4 | 1460 | 42.1 | 41 | 0 | 22 | 2014-07-01
M16051 | 297.2 | 308.3 | 1776 | 28.0 | 43 | 0 | 7 | 2014-06-29
M16052 | 297.2 | 308.3 | 1431 | 43.7 | 46 | 0 | 16 | 2014-11-08
L48373 | 297.1 | 308.2 | 1347 | 50.8 | 49 | 0 | 15 | 2013-10-20
M16054 | 297.0 | 308.1 | 1507 | 43.1 | 51 | 0 | 10 | 2014-12-10
M16055 | 297.0 | 308 | 1408 | 47.9 | 54 | 0 | 19 | 2014-04-26
M16056 | 297.0 | 307.9 | 1493 | 34.7 | 57 | 0 | 11 | 2013-07-11
M16057 | 296.9 | 307.9 | 1441 | 47.6 | 60 | 0 | 13 | 2013-08-11
H30612 | 296.9 | 307.9 | 1557 | 36.5 | 63 | 0 | 4 | 2013-06-07
M16059 | 296.9 | 307.9 | 1979 | 20.4 | 68 | 0 | 6 | 2013-03-28
M16060 | 296.9 | 308 | 1430 | 55.9 | 71 | 0 | 6 | 2014-12-17
L48381 | 296.9 | 308 | 1658 | 41.0 | 74 | 0 | 18 | 2013-10-09
M16062 | 297.0 | 308.1 | 1355 | 51.4 | 76 | 0 | 3 | 2013-01-22
H30617 | 297.0 | 308.1 | 1410 | 47.6 | 79 | 0 | 2 | 2014-12-19
L48384 | 296.9 | 308 | 1521 | 34.5 | 84 | 0 | 21 | 2013-12-05
L48385 | 296.8 | 308 | 1371 | 54.5 | 86 | 0 | 11 | 2013-10-07
H30620 | 296.9 | 308 | 1318 | 53.5 | 88 | 0 | 18 | 2014-08-18
M16067 | 297.0 | 308.1 | 1573 | 34.9 | 93 | 0 | 12 | 2014-08-03
L48388 | 297.0 | 308.1 | 1489 | 44.1 | 96 | 0 | 19 | 2013-07-07
H30623 | 297.0 | 308.1 | 2540 | 13.3 | 98 | 0 | 18 | 2013-11-04
L48390 | 297.0 | 308.1 | 1537 | 39.0 | 103 | 0 | 14 | 2013-01-24
H30625 | 296.9 | 308 | 1416 | 46.9 | 105 | 0 | 4 | 2014-11-14
L48392 | 296.9 | 307.9 | 1359 | 56.5 | 110 | 0 | 19 | 2014-04-22
M16073 | 296.8 | 307.8 | 1551 | 38.9 | 112 | 0 | 16 | 2013-03-25
M16074 | 296.8 | 307.8 | 1694 | 33.0 | 115 | 0 | 9 | 2013-06-09
L48395 | 296.8 | 307.9 | 1709 | 28.4 | 118 | 0 | 20 | 2013-02-28
L48396 | 296.9 | 308 | 1514 | 41.0 | 120 | 0 | 7 | 2013-06-21
L48397 | 297.0 | 308.1 | 1455 | 43.5 | 122 | 0 | 12 | 2013-01-01
M16078 | 297.0 | 308.2 | 1702 | 30.7 | 124 | 0 | 19 | 2014-05-01
M16079 | 296.9 | 308.1 | 1357 | 41.8 | 127 | 0 | 23 | 2013-09-03
L48400 | 297.0 | 308.2 | 1577 | 29.4 | 130 | 0 | 14 | 2013-02-16
M16081 | 297.0 | 308.3 | 1399 | 46.4 | 132 | 0 | 4 | 2014-10-13
L48402 | 297.0 | 308.3 | 1399 | 59.0 | 135 | 0 | 10 | 2013-09-12
L48403 | 297.0 | 308.3 | 1492 | 48.1 | 137 | 0 | 15 | 2013-03-25
L48404 | 297.1 | 308.3 | 1763 | 25.7 | 139 | 0 | 3 | 2013-04-17
H30639 | 297.1 | 308.3 | 1492 | 41.5 | 141 | 0 | 11 | 2013-06-15
L48406 | 297.1 | 308.4 | 1488 | 42.5 | 146 | 0 | 21 | 2014-09-03
L48407 | 297.1 | 308.4 | 1422 | 42.1 | 148 | 0 | 10 | 2014-08-29
M16088 | 297.1 | 308.4 | 1583 | 38.2 | 150 | 0 | 8 | 2013-09-18
L48409 | 297.1 | 308.4 | 1304 | 53.5 | 153 | 0 | 5 | 2013-03-14
M16090 | 297.1 | 308.4 | 1880 | 23.5 | 155 | 0 | 21 | 2014-07-08
M16091 | 297.2 | 308.5 | 1604 | 40.7 | 158 | 0 | 12 | 2013-02-09
L48412 | 297.2 | 308.6 | 1500 | 37.1 | 161 | 0 | 4 | 2014-09-29
M16093 | 297.2 | 308.5 | 1364 | 55.6 | 163 | 0 | 4 | 2013-04-19
H30648 | 297.2 | 308.5 | 2440 | 14.0 | 166 | 0 | 13 | 2014-03-29
H30649 | 297.1 | 308.4 | 1654 | 31.4 | 171 | 0 | 11 | 2014-01-07
H30650 | 297.1 | 308.4 | 1359 | 46.6 | 176 | 0 | 19 | 2014-03-01
M16097 | 297.1 | 308.4 | 1502 | 37.3 | 181 | 0 | 14 | 2013-04-07
M16098 | 297.1 | 308.4 | 1615 | 32.6 | 184 | 0 | 4 | 2013-10-11
H30653 | 297.2 | 308.5 | 1482 | 39.3 | 187 | 0 | 22 | 2014-07-05
L48420 | 297.2 | 308.6 | 1636 | 31.3 | 192 | 0 | 16 | 2013-03-14
M16101 | 297.1 | 308.5 | 1621 | 32.4 | 194 | 0 | 3 | 2013-07-13
L48422 | 297.1 | 308.4 | 1468 | 44.4 | 197 | 0 | 15 | 2014-11-18
M16103 | 297.1 | 308.4 | 1432 | 53.4 | 199 | 0 | 7 | 2014-08-31
L48424 | 297.1 | 308.4 | 1726 | 28.4 | 202 | 0 | 9 | 2014-06-16
M16105 | 297.1 | 308.4 | 1588 | 33.4 | 204 | 0 | 7 | 2014-05-04
H30660 | 297.2 | 308.5 | 1653 | 33.3 | 207 | 0 | 4 | 2013-05-07
L48427 | 297.2 | 308.5 | 1513 | 42.9 | 212 | 0 | 20 | 2013-07-08
L48428 | 297.2 | 308.6 | 1489 | 40.2 | 214 | 0 | 4 | 2014-09-22
L48429 | 297.3 | 308.7 | 1467 | 36.8 | 216 | 0 | 10 | 2013-05-05
L48430 | 297.3 | 308.7 | 1549 | 36.1 | 218 | 0 | 12 | 2014-11-28
M16111 | 297.4 | 308.8 | 1359 | 48.7 | 220 | 0 | 16 | 2014-01-18
L48432 | 297.5 | 308.8 | 1533 | 41.5 | 223 | 0 | 2 | 2013-02-22
L48433 | 297.5 | 308.8 | 1309 | 57.3 | 0 | 0 | 18 | 2013-12-10
H30668 | 297.5 | 308.8 | 1430 | 49.4 | 2 | 0 | 16 | 2014-05-21
H30669 | 297.5 | 308.9 | 1419 | 50.7 | 7 | 0 | 20 | 2013-05-07
M16116 | 297.5 | 308.9 | 1535 | 37.7 | 12 | 0 | 7 | 2013-01-07
L48437 | 297.5 | 308.9 | 1466 | 43.0 | 15 | 0 | 24 | 2014-01-26
L48438 | 297.5 | 308.9 | 1427 | 50.4 | 17 | 0 | 9 | 2013-12-04
M16119 | 297.5 | 308.9 | 1280 | 48.5 | 19 | 0 | 4 | 2014-08-04
L48440 | 297.6 | 309 | 1528 | 33.8 | 22 | 0 | 20 | 2014-06-03
H30675 | 297.6 | 309 | 1885 | 25.2 | 24 | 0 | 17 | 2014-07-12
H30676 | 297.8 | 309.2 | 1648 | 33.0 | 29 | 0 | 14 | 2013-07-30
L48443 | 297.8 | 309.2 | 1400 | 56.9 | 34 | 0 | 17 | 2013-07-28
M16124 | 297.8 | 309.3 | 2243 | 15.7 | 36 | 0 | 15 | 2013-11-13
L48445 | 297.9 | 309.4 | 1558 | 35.7 | 39 | 0 | 14 | 2014-09-27
L48446 | 298.0 | 309.6 | 1633 | 34.8 | 41 | 0 | 11 | 2014-03-04
M16127 | 298.1 | 309.6 | 1549 | 38.7 | 43 | 0 | 13 | 2014-05-27
L48448 | 298.0 | 309.5 | 1496 | 45.8 | 46 | 0 | 16 | 2014-06-14
L48449 | 298.1 | 309.5 | 1467 | 41.8 | 48 | 0 | 24 | 2014-06-20
M16130 | 298.0 | 309.4 | 1276 | 65.9 | 50 | 0 | 19 | 2013-05-31
H30685 | 298.0 | 309.4 | 1490 | 40.5 | 53 | 0 | 13 | 2014-10-11
H30686 | 298.0 | 309.4 | 1562 | 38.1 | 58 | 0 | 20 | 2014-06-21
L48453 | 298.1 | 309.4 | 1397 | 48.2 | 63 | 0 | 9 | 2013-02-27
H30688 | 298.1 | 309.5 | 1530 | 40.2 | 65 | 0 | 13 | 2014-11-20
M16135 | 298.1 | 309.4 | 1362 | 47.6 | 70 | 0 | 10 | 2013-05-21
M16136 | 298.2 | 309.4 | 1693 | 34.4 | 73 | 0 | 16 | 2013-05-16
M16137 | 298.2 | 309.4 | 1408 | 46.5 | 76 | 0 | 6 | 2013-06-01
L48458 | 298.2 | 309.4 | 1398 | 52.9 | 79 | 0 | 8 | 2014-08-24
M16139 | 298.3 | 309.6 | 1531 | 40.1 | 81 | 0 | 22 | 2013-02-07
H30694 | 298.3 | 309.5 | 1521 | 37.1 | 84 | 0 | 9 | 2014-06-19
H30695 | 298.3 | 309.5 | 1427 | 54.3 | 89 | 0 | 10 | 2013-06-06
L48462 | 298.3 | 309.4 | 1546 | 36.1 | 94 | 0 | 17 | 2014-07-20
L48463 | 298.3 | 309.4 | 1356 | 45.4 | 96 | 0 | 1 | 2013-04-23
L48464 | 298.4 | 309.5 | 2153 | 15.3 | 98 | 1 | 4 | 2014-02-02
M16145 | 298.5 | 309.6 | 1492 | 41.7 | 100 | 0 | 9 | 2013-09-14
L48466 | 298.5 | 309.6 | 1582 | 40.3 | 103 | 0 | 11 | 2014-07-19
L48467 | 298.5 | 309.6 | 1419 | 41.5 | 105 | 0 | 4 | 2014-11-06
M16148 | 298.5 | 309.6 | 1441 | 48.2 | 107 | 0 | 17 | 2013-04-10
M16149 | 298.6 | 309.7 | 1635 | 32.2 | 110 | 0 | 2 | 2013-06-29
L48470 | 298.6 | 309.7 | 1429 | 45.8 | 113 | 0 | 7 | 2014-08-26
M16151 | 298.6 | 309.7 | 1675 | 28.4 | 115 | 0 | 15 | 2014-04-29
M16152 | 298.7 | 309.7 | 1868 | 23.8 | 118 | 0 | 18 | 2013-07-09
H30707 | 298.7 | 309.8 | 1582 | 33.4 | 121 | 0 | 4 | 2013-07-16
L48474 | 298.8 | 309.9 | 1486 | 40.3 | 126 | 0 | 4 | 2013-04-03
L48475 | 298.7 | 309.8 | 1402 | 54.3 | 128 | 0 | 2 | 2014-07-04
L48476 | 298.7 | 309.9 | 1621 | 34.1 | 130 | 0 | 11 | 2013-09-23
L48477 | 298.8 | 309.9 | 1428 | 42.4 | 132 | 0 | 15 | 2014-10-21
M16158 | 298.7 | 309.8 | 1343 | 53.6 | 134 | 0 | 16 | 2014-08-06
M16159 | 298.7 | 309.9 | 1458 | 40.2 | 137 | 0 | 2 | 2013-05-31
L48480 | 298.7 | 309.8 | 1322 | 57.0 | 140 | 0 | 16 | 2013-04-04
L48481 | 298.7 | 309.9 | 1483 | 32.8 | 142 | 0 | 22 | 2014-11-24
L48482 | 298.6 | 309.8 | 1505 | 45.7 | 144 | 0 | 10 | 2013-12-01
L48483 | 298.7 | 309.9 | 1593 | 42.5 | 146 | 0 | 13 | 2013-09-03
L48484 | 298.8 | 310 | 2098 | 19.6 | 148 | 0 | 1 | 2013-08-25
L48485 | 298.8 | 310 | 1672 | 30.4 | 150 | 0 | 3 | 2013-12-20
L48486 | 298.8 | 310 | 1487 | 41.4 | 152 | 0 | 4 | 2014-09-30
L48487 | 298.8 | 310 | 1423 | 42.1 | 154 | 0 | 13 | 2014-09-19
L48488 | 298.9 | 310.1 | 1750 | 25.0 | 156 | 0 | 14 | 2013-02-04
L48489 | 298.9 | 310.2 | 1654 | 31.1 | 158 | 0 | 10 | 2013-01-01
L48490 | 298.9 | 310.2 | 1498 | 50.2 | 160 | 0 | 24 | 2014-08-31
L48491 | 298.9 | 310.1 | 1587 | 30.2 | 162 | 0 | 1 | 2014-04-18
L48492 | 298.9 | 310.1 | 1473 | 42.6 | 164 | 0 | 1 | 2013-02-04
L48493 | 298.9 | 310.2 | 1359 | 56.9 | 166 | 0 | 13 | 2013-06-27
M16174 | 299.0 | 310.3 | 1635 | 34.5 | 168 | 0 | 2 | 2014-09-11
L48495 | 299.0 | 310.3 | 1520 | 45.0 | 171 | 0 | 13 | 2013-06-11
L48496 | 299.0 | 310.3 | 1507 | 36.7 | 173 | 0 | 10 | 2013-04-27
L48497 | 299.0 | 310.3 | 1428 | 46.3 | 175 | 0 | 11 | 2013-02-23
M16178 | 299.0 | 310.3 | 1582 | 33.3 | 177 | 0 | 7 | 2013-06-05
L48499 | 299.0 | 310.3 | 1929 | 24.4 | 180 | 0 | 12 | 2013-02-11
M16180 | 299.0 | 310.3 | 1540 | 38.1 | 182 | 0 | 15 | 2013-12-18
L48501 | 298.9 | 310.2 | 1362 | 53.0 | 185 | 0 | 8 | 2014-05-07
H30736 | 298.9 | 310.1 | 1452 | 49.9 | 187 | 0 | 4 | 2014-02-09
L48503 | 298.9 | 310.1 | 1361 | 51.7 | 192 | 0 | 20 | 2014-03-22
M16184 | 298.8 | 310.1 | 1243 | 74.5 | 194 | 1 | 4 | 2013-07-26
H30739 | 298.8 | 310.1 | 1567 | 36.8 | 197 | 0 | 22 | 2014-05-07
L48506 | 298.9 | 310.2 | 1411 | 46.5 | 202 | 0 | 13 | 2014-11-14
L48507 | 298.8 | 310.2 | 1814 | 26.8 | 204 | 0 | 15 | 2014-10-26
M16188 | 298.8 | 310.1 | 1719 | 28.8 | 206 | 0 | 7 | 2013-08-03
H30743 | 298.8 | 310.2 | 1663 | 30.4 | 209 | 0 | 4 | 2014-04-04
L48510 | 298.9 | 310.2 | 1696 | 30.2 | 214 | 0 | 17 | 2014-10-25
H30745 | 298.9 | 310.2 | 1771 | 26.8 | 216 | 0 | 18 | 2013-08-07
L48512 | 299.0 | 310.3 | 1868 | 24.0 | 221 | 0 | 20 | 2013-03-23
M16193 | 299.0 | 310.3 | 1558 | 35.4 | 223 | 0 | 1 | 2014-07-30
L48514 | 299.0 | 310.4 | 1365 | 49.1 | 226 | 1 | 8 | 2013-06-20
L48515 | 299.0 | 310.4 | 1371 | 53.8 | 228 | 1 | 1 | 2013-02-02
L48516 | 298.9 | 310.3 | 1583 | 32.6 | 230 | 0 | 6 | 2013-07-13
H30751 | 298.7 | 310.2 | 1613 | 36.0 | 0 | 0 | 15 | 2013-01-28
L48518 | 298.6 | 310.1 | 1721 | 27.2 | 5 | 0 | 6 | 2013-10-30
M16199 | 298.6 | 310.2 | 1668 | 31.5 | 7 | 0 | 11 | 2013-11-06
L48520 | 298.6 | 310.2 | 1569 | 36.3 | 10 | 0 | 10 | 2014-06-07
M16201 | 298.6 | 310.2 | 1328 | 50.5 | 12 | 0 | 22 | 2013-04-24
M16202 | 298.6 | 310.1 | 1596 | 33.0 | 15 | 0 | 23 | 2013-05-01
L48523 | 298.5 | 310.2 | 1676 | 32.7 | 18 | 0 | 16 | 2013-10-03
L48524 | 298.5 | 310.1 | 1809 | 28.9 | 20 | 0 | 22 | 2013-07-14
L48525 | 298.5 | 310 | 1804 | 26.1 | 22 | 0 | 4 | 2014-10-13
L48526 | 298.6 | 310.1 | 1533 | 33.9 | 24 | 0 | 4 | 2014-10-26
L48527 | 298.7 | 310.2 | 1717 | 27.3 | 26 | 0 | 2 | 2013-04-12
L48528 | 298.7 | 310.2 | 1363 | 45.5 | 28 | 0 | 11 | 2013-10-21
L48529 | 298.7 | 310.2 | 1402 | 45.9 | 30 | 0 | 23 | 2013-08-11
L48530 | 298.7 | 310.2 | 1436 | 47.5 | 32 | 0 | 23 | 2013-06-13
L48531 | 298.7 | 310.2 | 1525 | 43.7 | 34 | 0 | 1 | 2014-09-23
M16212 | 298.7 | 310.2 | 1598 | 33.3 | 36 | 0 | 14 | 2013-05-10
M16213 | 298.6 | 310.1 | 1444 | 48.1 | 39 | 0 | 4 | 2014-01-19
L48534 | 298.6 | 310 | 1334 | 48.0 | 42 | 0 | 23 | 2013-09-28
M16215 | 298.6 | 310 | 1681 | 35.5 | 44 | 0 | 6 | 2013-04-16
L48536 | 298.6 | 309.9 | 1593 | 37.4 | 47 | 0 | 7 | 2013-02-08
L48537 | 298.6 | 309.9 | 1461 | 45.7 | 49 | 0 | 19 | 2013-04-26
M16218 | 298.7 | 310.1 | 1693 | 31.9 | 51 | 0 | 19 | 2014-04-16
L48539 | 298.7 | 310.2 | 1404 | 50.3 | 54 | 0 | 8 | 2014-06-22
H30774 | 298.8 | 310.2 | 1707 | 27.6 | 56 | 0 | 22 | 2013-08-18
M16221 | 298.6 | 310.1 | 1458 | 41.9 | 61 | 0 | 17 | 2013-03-19
L48542 | 298.6 | 310 | 1517 | 41.2 | 64 | 0 | 7 | 2013-03-31
L48543 | 298.7 | 310.1 | 1433 | 54.6 | 66 | 0 | 13 | 2014-07-28
L48544 | 298.7 | 310.2 | 1566 | 33.1 | 68 | 0 | 16 | 2014-10-11
L48545 | 298.7 | 310.1 | 1676 | 33.5 | 70 | 0 | 8 | 2014-05-13
M16226 | 298.7 | 310.1 | 1368 | 56.8 | 72 | 0 | 14 | 2013-08-23
M16227 | 298.8 | 310.2 | 1581 | 37.5 | 75 | 0 | 6 | 2013-03-28
H30782 | 298.8 | 310.3 | 1708 | 27.1 | 78 | 0 | 17 | 2013-07-14
M16229 | 298.7 | 310.3 | 1481 | 41.5 | 83 | 0 | 16 | 2014-09-01
L48550 | 298.7 | 310.3 | 1451 | 40.0 | 86 | 0 | 2 | 2014-11-26
M16231 | 298.7 | 310.3 | 1495 | 38.7 | 88 | 0 | 12 | 2014-09-21
M16232 | 298.8 | 310.3 | 1573 | 41.8 | 91 | 0 | 14 | 2014-08-25
M16233 | 298.8 | 310.3 | 1366 | 59.0 | 94 | 0 | 24 | 2014-06-02
L48554 | 298.8 | 310.3 | 1553 | 36.8 | 97 | 0 | 3 | 2014-10-08
M16235 | 298.8 | 310.3 | 1528 | 37.1 | 99 | 0 | 21 | 2013-07-19
M16236 | 298.8 | 310.2 | 1527 | 31.2 | 102 | 0 | 18 | 2013-07-28
L48557 | 298.8 | 310.2 | 1461 | 46.7 | 105 | 0 | 16 | 2013-08-31
H30792 | 298.8 | 310.2 | 1455 | 44.9 | 107 | 0 | 24 | 2013-09-03
L48559 | 298.7 | 310.1 | 1620 | 34.8 | 112 | 0 | 18 | 2013-09-16
L48560 | 298.7 | 310.1 | 1786 | 27.7 | 114 | 0 | 1 | 2013-09-09
M16241 | 298.8 | 310.2 | 1583 | 35.7 | 116 | 0 | 5 | 2014-02-11
L48562 | 298.8 | 310.1 | 1653 | 30.3 | 119 | 0 | 17 | 2014-08-04
M16243 | 298.9 | 310.2 | 1331 | 49.0 | 121 | 0 | 8 | 2013-01-09
L48564 | 298.9 | 310.3 | 1484 | 43.8 | 124 | 0 | 12 | 2014-10-06
M16245 | 298.9 | 310.2 | 1603 | 36.1 | 126 | 0 | 12 | 2014-07-28
L48566 | 298.9 | 310.2 | 1445 | 40.0 | 129 | 0 | 16 | 2014-09-17
L48567 | 298.9 | 310.1 | 1823 | 26.1 | 131 | 0 | 10 | 2013-07-30
H30802 | 298.9 | 310.1 | 1491 | 45.3 | 133 | 0 | 12 | 2014-03-16
L48569 | 298.9 | 310.2 | 1533 | 42.8 | 138 | 0 | 24 | 2014-04-03
L48570 | 298.9 | 310.2 | 1409 | 54.8 | 140 | 0 | 4 | 2014-07-13
L48571 | 298.9 | 310.2 | 2737 | 8.8 | 142 | 1 | 1 | 2014-06-12
M16252 | 299.0 | 310.3 | 1494 | 46.6 | 144 | 0 | 22 | 2013-04-30
L48573 | 299.1 | 310.4 | 1594 | 33.3 | 147 | 0 | 17 | 2014-04-04
L48574 | 299.1 | 310.4 | 1527 | 44.0 | 149 | 0 | 20 | 2014-03-31
L48575 | 299.1 | 310.4 | 1452 | 39.7 | 151 | 0 | 1 | 2013-09-09
L48576 | 299.0 | 310.3 | 1483 | 39.2 | 153 | 0 | 18 | 2014-11-12
L48577 | 299.1 | 310.2 | 1569 | 38.2 | 155 | 0 | 6 | 2014-08-13
L48578 | 299.1 | 310.3 | 1472 | 46.6 | 157 | 0 | 21 | 2014-11-15
L48579 | 299.0 | 310.2 | 1533 | 43.5 | 159 | 0 | 14 | 2014-10-13
H30814 | 298.9 | 310.1 | 1366 | 62.7 | 161 | 0 | 15 | 2014-01-23
H30815 | 298.9 | 310.2 | 1532 | 37.7 | 166 | 0 | 12 | 2013-06-28
M16262 | 298.9 | 310.1 | 1313 | 56.8 | 171 | 0 | 12 | 2014-02-02
L48583 | 299.0 | 310.2 | 1372 | 48.0 | 174 | 0 | 16 | 2013-08-11
M16264 | 298.9 | 310.1 | 1555 | 40.6 | 176 | 0 | 16 | 2013-01-15
L48585 | 298.9 | 310.1 | 1394 | 42.7 | 179 | 0 | 19 | 2013-02-24
L48586 | 298.9 | 310.1 | 1442 | 48.0 | 181 | 0 | 13 | 2014-06-19
L48587 | 298.9 | 310 | 1564 | 33.8 | 183 | 0 | 16 | 2014-03-03
L48588 | 298.9 | 310 | 1452 | 48.9 | 185 | 0 | 14 | 2013-03-26
L48589 | 298.9 | 310.1 | 1466 | 42.5 | 187 | 0 | 17 | 2013-03-23
M16270 | 298.9 | 310.1 | 1469 | 53.2 | 189 | 0 | 2 | 2013-03-16
L48591 | 298.9 | 310.1 | 1944 | 23.4 | 192 | 0 | 5 | 2014-04-29
M16272 | 298.8 | 309.9 | 1415 | 53.2 | 194 | 0 | 11 | 2013-08-04
M16273 | 298.7 | 309.8 | 1528 | 36.7 | 197 | 0 | 21 | 2014-06-08
M16274 | 298.7 | 309.8 | 1570 | 42.1 | 200 | 0 | 7 | 2013-10-01
L48595 | 298.7 | 309.9 | 1617 | 33.0 | 203 | 0 | 7 | 2013-04-22
M16276 | 298.7 | 309.9 | 2083 | 18.2 | 205 | 0 | 5 | 2014-11-27
L48597 | 298.7 | 309.9 | 1541 | 38.5 | 208 | 0 | 3 | 2013-04-10
L48598 | 298.8 | 309.9 | 1320 | 47.4 | 210 | 0 | 2 | 2013-04-08
L48599 | 298.7 | 309.8 | 1354 | 53.3 | 212 | 1 | 7 | 2014-07-04
M16280 | 298.8 | 309.9 | 1495 | 35.2 | 214 | 0 | 6 | 2014-08-23
L48601 | 298.7 | 309.8 | 1589 | 31.8 | 217 | 0 | 8 | 2013-07-26
L48602 | 298.7 | 309.8 | 1530 | 35.5 | 0 | 0 | 1 | 2013-03-27
L48603 | 298.7 | 309.8 | 1539 | 33.4 | 2 | 0 | 15 | 2014-02-20
L48604 | 298.7 | 309.7 | 1462 | 46.8 | 4 | 0 | 4 | 2013-02-10
L48605 | 298.6 | 309.7 | 1356 | 54.0 | 6 | 0 | 20 | 2014-08-10
M16286 | 298.7 | 309.7 | 1622 | 34.6 | 8 | 0 | 22 | 2014-12-29
L48607 | 298.7 | 309.8 | 1394 | 40.3 | 11 | 0 | 10 | 2014-09-07
L48608 | 298.8 | 309.9 | 1568 | 33.7 | 13 | 0 | 23 | 2013-09-16
M16289 | 298.9 | 310 | 1456 | 43.8 | 15 | 0 | 14 | 2014-05-10
L48610 | 298.9 | 310 | 1378 | 49.3 | 18 | 0 | 3 | 2013-08-17
M16291 | 298.9 | 309.9 | 1404 | 41.4 | 20 | 0 | 23 | 2013-08-15
L48612 | 298.8 | 309.8 | 1437 | 42.8 | 23 | 0 | 11 | 2014-02-22
L48613 | 298.8 | 309.8 | 1363 | 44.0 | 25 | 0 | 15 | 2014-03-26
M16294 | 298.8 | 309.8 | 1377 | 49.6 | 27 | 0 | 7 | 2014-10-14
H30849 | 298.8 | 309.9 | 1526 | 42.1 | 30 | 0 | 3 | 2014-03-25
H30850 | 298.8 | 309.8 | 1510 | 44.2 | 35 | 0 | 1 | 2014-04-23
H30851 | 298.8 | 309.9 | 1439 | 45.2 | 40 | 1 | 5 | 2014-06-07
L48618 | 298.8 | 309.9 | 1482 | 39.1 | 45 | 0 | 19 | 2014-04-11
M16299 | 298.8 | 309.8 | 1534 | 37.0 | 47 | 0 | 11 | 2014-01-14
M16300 | 298.8 | 309.9 | 1741 | 27.7 | 50 | 0 | 10 | 2013-03-03
L48621 | 298.8 | 309.9 | 1550 | 38.8 | 53 | 0 | 13 | 2014-12-20
M16302 | 298.8 | 310 | 1486 | 38.5 | 55 | 0 | 8 | 2014-06-21
L48623 | 298.9 | 310.1 | 1602 | 38.2 | 58 | 0 | 13 | 2013-09-17
L48624 | 299.0 | 310.2 | 1477 | 37.9 | 60 | 0 | 16 | 2014-04-26
L48625 | 299.0 | 310.1 | 1618 | 29.2 | 62 | 0 | 2 | 2013-11-03
M16306 | 299.0 | 310.2 | 1628 | 35.8 | 64 | 0 | 23 | 2013-08-26
M16307 | 299.0 | 310.3 | 1662 | 33.6 | 67 | 0 | 8 | 2013-09-20
M16308 | 299.0 | 310.3 | 1657 | 31.0 | 70 | 0 | 23 | 2013-09-21
H30863 | 299.0 | 310.4 | 1677 | 30.8 | 73 | 0 | 13 | 2014-12-27
M16310 | 299.0 | 310.3 | 1447 | 39.9 | 78 | 0 | 6 | 2013-04-23
L48631 | 298.9 | 310.4 | 1831 | 25.4 | 81 | 0 | 17 | 2013-01-13
L48632 | 299.0 | 310.3 | 1584 | 34.4 | 83 | 0 | 2 | 2013-11-18
L48633 | 299.1 | 310.4 | 1450 | 40.9 | 85 | 0 | 20 | 2013-12-28
L48634 | 299.1 | 310.4 | 1428 | 46.9 | 87 | 0 | 8 | 2013-02-27
L48635 | 299.0 | 310.4 | 1382 | 53.0 | 89 | 0 | 18 | 2014-12-14
L48636 | 299.0 | 310.3 | 1501 | 43.0 | 91 | 0 | 10 | 2014-07-27
L48637 | 299.0 | 310.3 | 1475 | 42.4 | 93 | 0 | 3 | 2013-11-29
L48638 | 298.9 | 310.3 | 1364 | 54.0 | 95 | 0 | 21 | 2013-01-03
L48639 | 299.0 | 310.3 | 1472 | 36.1 | 97 | 0 | 7 | 2014-03-06
L48640 | 299.0 | 310.3 | 1437 | 47.8 | 99 | 0 | 18 | 2013-10-18
L48641 | 298.9 | 310.2 | 1491 | 45.1 | 101 | 0 | 20 | 2014-12-04
L48642 | 298.9 | 310.2 | 1706 | 27.6 | 103 | 0 | 16 | 2013-04-11
L48643 | 298.8 | 310.1 | 1607 | 39.5 | 105 | 0 | 13 | 2013-03-07
L48644 | 298.8 | 310 | 1412 | 46.3 | 107 | 0 | 12 | 2014-11-14
L48645 | 298.7 | 309.8 | 1546 | 40.9 | 109 | 0 | 23 | 2013-08-15
L48646 | 298.7 | 309.8 | 1365 | 50.5 | 111 | 0 | 2 | 2014-09-16
L48647 | 298.6 | 309.8 | 1544 | 30.2 | 113 | 0 | 19 | 2014-04-29
M16328 | 298.6 | 309.8 | 1419 | 44.9 | 115 | 0 | 21 | 2014-11-28
L48649 | 298.6 | 309.8 | 1497 | 41.6 | 118 | 0 | 7 | 2014-06-20
L48650 | 298.5 | 309.7 | 1437 | 42.6 | 120 | 0 | 7 | 2014-09-13
L48651 | 298.5 | 309.6 | 1421 | 53.6 | 122 | 0 | 5 | 2013-05-22
M16332 | 298.5 | 309.6 | 1438 | 44.5 | 124 | 0 | 2 | 2014-11-20
M16333 | 298.5 | 309.5 | 1315 | 48.9 | 127 | 0 | 22 | 2014-02-12
M16334 | 298.5 | 309.5 | 1366 | 61.9 | 130 | 0 | 17 | 2013-06-22
M16335 | 298.4 | 309.5 | 1519 | 35.4 | 133 | 0 | 4 | 2014-05-28
L48656 | 298.4 | 309.5 | 1692 | 28.3 | 136 | 0 | 19 | 2014-04-20
L48657 | 298.3 | 309.4 | 1570 | 35.6 | 138 | 0 | 20 | 2013-08-17
L48658 | 298.3 | 309.4 | 1568 | 35.8 | 140 | 0 | 19 | 2014-05-06
L48659 | 298.2 | 309.3 | 1355 | 43.8 | 142 | 0 | 12 | 2014-08-26
M16340 | 298.2 | 309.3 | 2056 | 18.7 | 144 | 0 | 23 | 2013-07-28
M16341 | 298.2 | 309.2 | 1332 | 60.2 | 147 | 0 | 7 | 2014-06-08
M16342 | 298.1 | 309.1 | 1448 | 52.5 | 150 | 0 | 17 | 2013-05-30
L48663 | 298.0 | 308.9 | 1578 | 35.6 | 153 | 0 | 16 | 2013-02-13
M16344 | 298.0 | 309 | 1562 | 39.2 | 155 | 0 | 17 | 2013-05-08
M16345 | 298.1 | 309 | 1976 | 19.3 | 158 | 0 | 10 | 2014-02-28
M16346 | 298.2 | 309.2 | 1524 | 34.6 | 161 | 0 | 12 | 2014-11-12
L48667 | 298.2 | 309.1 | 1429 | 48.5 | 164 | 0 | 5 | 2014-09-28
L48668 | 298.2 | 309.1 | 1568 | 36.3 | 166 | 0 | 16 | 2014-05-23
M16349 | 298.2 | 309 | 1723 | 26.6 | 168 | 0 | 5 | 2014-12-13
L48670 | 298.2 | 309 | 1341 | 43.8 | 171 | 0 | 12 | 2014-04-17
M16351 | 298.1 | 308.9 | 1353 | 46.2 | 173 | 0 | 4 | 2014-12-14
M16352 | 298.0 | 308.7 | 1479 | 58.5 | 176 | 1 | 9 | 2014-07-19
L48673 | 298.0 | 308.8 | 1496 | 44.9 | 179 | 0 | 7 | 2014-04-02
M16354 | 298.0 | 308.7 | 1377 | 48.5 | 181 | 0 | 14 | 2013-06-10
H30909 | 297.9 | 308.5 | 1383 | 44.6 | 184 | 0 | 17 | 2014-05-06
L48676 | 298.0 | 308.7 | 1268 | 69.4 | 189 | 1 | 19 | 2013-01-08
L48677 | 298.0 | 308.7 | 1629 | 34.3 | 191 | 0 | 9 | 2014-11-20
L48678 | 298.0 | 308.8 | 1790 | 27.2 | 193 | 0 | 6 | 2013-03-01
M16359 | 298.1 | 308.8 | 2206 | 16.3 | 195 | 0 | 22 | 2014-06-04
M16360 | 298.0 | 308.7 | 2101 | 17.4 | 198 | 0 | 6 | 2014-12-28
M16361 | 298.0 | 308.7 | 1436 | 48.2 | 201 | 0 | 4 | 2014-01-21
L48682 | 298.0 | 308.7 | 1462 | 48.2 | 204 | 0 | 12 | 2014-02-27
L48683 | 298.0 | 308.7 | 1771 | 26.2 | 206 | 0 | 11 | 2013-11-14
L48684 | 298.0 | 308.7 | 1506 | 47.0 | 208 | 0 | 22 | 2014-11-26
L48685 | 298.0 | 308.7 | 1626 | 36.7 | 210 | 0 | 11 | 2013-03-24
L48686 | 298.0 | 308.8 | 1610 | 33.7 | 212 | 0 | 4 | 2014-05-03
M16367 | 298.0 | 308.6 | 1376 | 55.7 | 214 | 0 | 5 | 2013-06-17
M16368 | 298.0 | 308.6 | 1507 | 37.3 | 217 | 0 | 6 | 2014-03-12
L48689 | 298.0 | 308.5 | 1429 | 37.7 | 220 | 1 | 24 | 2013-02-26
M16370 | 298.1 | 308.7 | 1547 | 38.9 | 0 | 0 | 22 | 2014-10-18
L48691 | 298.1 | 308.7 | 1642 | 30.3 | 3 | 0 | 20 | 2013-02-09
H30926 | 298.0 | 308.7 | 1503 | 36.3 | 5 | 0 | 9 | 2013-06-05
L48693 | 298.1 | 308.7 | 1568 | 32.9 | 10 | 0 | 2 | 2014-02-04
M16374 | 298.1 | 308.8 | 1628 | 37.6 | 12 | 0 | 16 | 2013-08-17
M16375 | 298.2 | 308.9 | 1614 | 35.5 | 15 | 0 | 11 | 2014-03-10
L48696 | 298.2 | 308.9 | 1278 | 54.0 | 18 | 0 | 6 | 2014-01-23
M16377 | 298.2 | 308.9 | 1408 | 38.8 | 20 | 0 | 10 | 2014-08-13
H30932 | 298.2 | 309 | 1371 | 55.7 | 23 | 0 | 6 | 2014-04-11
M16379 | 298.2 | 308.9 | 1512 | 38.5 | 28 | 0 | 14 | 2014-05-12
L48700 | 298.3 | 309.1 | 1472 | 40.1 | 31 | 0 | 20 | 2013-04-24
M16381 | 298.2 | 308.9 | 1585 | 34.3 | 33 | 0 | 8 | 2013-10-26
H30936 | 298.2 | 309 | 1562 | 37.7 | 36 | 0 | 15 | 2013-06-04
L48703 | 298.3 | 309 | 1519 | 36.9 | 41 | 0 | 21 | 2014-02-13
L48704 | 298.2 | 309 | 1601 | 35.8 | 43 | 0 | 10 | 2013-11-08
L48705 | 298.2 | 309 | 2449 | 13.8 | 45 | 0 | 14 | 2014-04-01
L48706 | 298.1 | 309 | 1787 | 27.6 | 47 | 0 | 6 | 2013-06-02
H30941 | 298.1 | 309.1 | 1425 | 44.5 | 49 | 0 | 2 | 2013-01-12
L48708 | 298.1 | 309 | 1559 | 34.0 | 54 | 0 | 8 | 2014-11-04
L48709 | 298.1 | 309 | 1557 | 36.0 | 56 | 0 | 21 | 2013-08-15
L48710 | 298.1 | 309 | 1497 | 40.5 | 58 | 0 | 19 | 2013-12-04
H30945 | 298.1 | 309 | 1438 | 41.4 | 60 | 0 | 18 | 2013-09-08
M16392 | 298.1 | 308.9 | 1417 | 39.2 | 65 | 0 | 3 | 2013-01-19
M16393 | 298.0 | 308.9 | 1339 | 51.4 | 68 | 0 | 3 | 2013-09-10
L48714 | 298.0 | 308.8 | 1757 | 29.1 | 71 | 0 | 22 | 2013-11-04
L48715 | 298.0 | 308.8 | 1581 | 36.1 | 73 | 0 | 13 | 2014-02-19
M16396 | 298.2 | 308.9 | 1326 | 54.4 | 75 | 0 | 21 | 2013-07-11
M16397 | 298.4 | 309.1 | 1467 | 39.6 | 78 | 0 | 9 | 2013-10-31
L48718 | 298.4 | 309.1 | 1798 | 29.6 | 81 | 0 | 24 | 2014-03-27
M16399 | 298.5 | 309.2 | 1449 | 46.4 | 83 | 0 | 15 | 2014-08-29
M16400 | 298.4 | 309.1 | 1525 | 39.3 | 86 | 0 | 11 | 2013-08-22
L48721 | 298.4 | 309 | 2304 | 15.1 | 89 | 0 | 24 | 2014-07-23
L48722 | 298.3 | 308.9 | 1379 | 54.7 | 91 | 0 | 16 | 2013-01-11
L48723 | 298.4 | 308.9 | 1628 | 34.9 | 93 | 0 | 13 | 2013-06-30
L48724 | 298.4 | 309 | 1474 | 52.7 | 95 | 0 | 5 | 2013-12-30
M16405 | 298.4 | 309 | 1544 | 38.8 | 97 | 0 | 16 | 2013-10-02
L48726 | 298.4 | 308.9 | 1391 | 48.4 | 100 | 0 | 10 | 2014-04-25
L48727 | 298.3 | 308.9 | 1348 | 55.5 | 102 | 0 | 24 | 2013-08-14
M16408 | 298.3 | 308.8 | 1349 | 52.1 | 104 | 0 | 6 | 2013-04-26
L48729 | 298.4 | 308.9 | 1706 | 29.5 | 107 | 0 | 20 | 2014-10-12
L48730 | 298.4 | 308.9 | 1638 | 32.4 | 109 | 0 | 4 | 2013-09-19
L48731 | 298.4 | 308.8 | 1458 | 40.1 | 111 | 0 | 1 | 2013-04-23
L48732 | 298.5 | 308.9 | 1781 | 27.8 | 113 | 0 | 7 | 2013-11-12
L48733 | 298.5 | 308.8 | 1332 | 59.1 | 115 | 0 | 22 | 2013-04-22
M16414 | 298.4 | 308.7 | 1584 | 31.7 | 117 | 0 | 22 | 2014-06-03
L48735 | 298.4 | 308.6 | 1491 | 42.0 | 120 | 0 | 11 | 2014-01-28
H30970 | 298.4 | 308.5 | 1398 | 47.1 | 122 | 0 | 17 | 2013-10-07
L48737 | 298.3 | 308.4 | 1585 | 30.6 | 127 | 0 | 9 | 2013-05-16
M16418 | 298.2 | 308.3 | 1476 | 43.5 | 129 | 0 | 14 | 2014-09-16
L48739 | 298.2 | 308.3 | 1458 | 41.8 | 132 | 0 | 24 | 2013-12-21
M16420 | 298.2 | 308.4 | 1510 | 39.9 | 134 | 0 | 4 | 2014-07-16
L48741 | 298.2 | 308.4 | 1388 | 53.8 | 137 | 0 | 3 | 2014-01-22
L48742 | 298.2 | 308.3 | 2216 | 16.8 | 139 | 0 | 12 | 2014-11-01
L48743 | 298.2 | 308.3 | 1402 | 51.0 | 141 | 0 | 15 | 2014-09-18
M16424 | 298.0 | 308.2 | 2090 | 19.0 | 143 | 0 | 15 | 2013-03-04
L48745 | 298.0 | 308.2 | 1459 | 42.1 | 146 | 0 | 24 | 2013-01-20
M16426 | 298.0 | 308.1 | 1403 | 44.8 | 148 | 0 | 24 | 2014-09-01
L48747 | 298.1 | 308.2 | 1521 | 39.3 | 151 | 0 | 9 | 2013-09-18
L48748 | 298.2 | 308.2 | 1407 | 47.1 | 153 | 0 | 7 | 2014-04-21
M16429 | 298.1 | 308.2 | 1654 | 35.3 | 155 | 0 | 24 | 2013-11-17
L48750 | 298.2 | 308.4 | 1452 | 43.5 | 158 | 0 | 19 | 2014-12-08
L48751 | 298.3 | 308.4 | 1528 | 37.3 | 160 | 0 | 11 | 2013-03-02
L48752 | 298.2 | 308.3 | 1230 | 59.6 | 162 | 0 | 4 | 2014-07-19
L48753 | 298.2 | 308.2 | 1466 | 42.4 | 164 | 0 | 7 | 2013-04-29
L48754 | 298.2 | 308.2 | 1478 | 50.1 | 166 | 0 | 20 | 2014-08-11
L48755 | 298.2 | 308.3 | 2057 | 18.0 | 168 | 0 | 2 | 2014-06-25
L48756 | 298.3 | 308.4 | 1490 | 41.7 | 170 | 0 | 10 | 2014-03-14
L48757 | 298.3 | 308.4 | 1484 | 43.4 | 172 | 0 | 6 | 2014-06-12
L48758 | 298.3 | 308.4 | 1593 | 37.0 | 174 | 0 | 24 | 2013-12-24
L48759 | 298.3 | 308.3 | 1444 | 43.8 | 176 | 0 | 16 | 2014-06-11
M16440 | 298.3 | 308.4 | 1444 | 47.5 | 178 | 0 | 2 | 2014-03-20
M16441 | 298.2 | 308.3 | 1560 | 33.0 | 181 | 0 | 4 | 2014-02-05
H30996 | 298.1 | 308.3 | 1530 | 42.0 | 184 | 0 | 19 | 2014-07-31
L48763 | 298.2 | 308.4 | 1310 | 61.0 | 189 | 1 | 17 | 2013-10-23
M16444 | 298.2 | 308.3 | 1639 | 33.3 | 191 | 0 | 19 | 2014-03-19
L48765 | 298.2 | 308.3 | 1400 | 48.7 | 194 | 0 | 23 | 2013-09-17
M16446 | 298.3 | 308.4 | 1486 | 44.2 | 196 | 0 | 4 | 2014-05-31
M16447 | 298.2 | 308.3 | 1448 | 43.3 | 199 | 0 | 20 | 2014-12-08
L48768 | 298.2 | 308.3 | 1688 | 32.0 | 202 | 0 | 6 | 2013-12-24
M16449 | 298.1 | 308.3 | 1453 | 41.5 | 204 | 0 | 24 | 2013-04-01
L48770 | 298.2 | 308.4 | 1497 | 37.7 | 207 | 0 | 4 | 2014-06-26
L48771 | 298.2 | 308.4 | 1355 | 49.4 | 209 | 0 | 4 | 2014-09-04
L48772 | 298.1 | 308.4 | 1592 | 38.2 | 211 | 0 | 23 | 2014-01-03
L48773 | 298.0 | 308.3 | 1544 | 34.7 | 213 | 0 | 13 | 2014-05-02
M16454 | 298.0 | 308.2 | 1373 | 51.2 | 215 | 0 | 8 | 2014-04-21
L48775 | 298.0 | 308.2 | 1365 | 52.9 | 218 | 1 | 14 | 2014-09-20
L48776 | 298.0 | 308.1 | 1877 | 24.3 | 0 | 0 | 2 | 2013-09-07
L48777 | 297.9 | 308.1 | 1531 | 40.8 | 2 | 0 | 12 | 2014-07-26
L48778 | 297.9 | 308 | 1501 | 36.7 | 4 | 0 | 15 | 2014-10-21
L48779 | 297.9 | 308 | 1490 | 46.2 | 6 | 0 | 23 | 2014-01-22
M16460 | 297.8 | 307.8 | 1543 | 43.7 | 8 | 0 | 8 | 2014-10-28
L48781 | 297.8 | 307.8 | 1597 | 38.2 | 11 | 0 | 4 | 2013-07-07
H31016 | 297.8 | 307.9 | 1600 | 33.5 | 13 | 0 | 18 | 2014-07-11
M16463 | 297.8 | 307.8 | 1622 | 32.1 | 18 | 0 | 14 | 2014-12-12
L48784 | 297.8 | 307.8 | 1452 | 39.8 | 21 | 0 | 7 | 2013-06-30
L48785 | 297.8 | 307.8 | 1396 | 42.5 | 23 | 0 | 15 | 2014-07-03
L48786 | 297.8 | 307.7 | 1505 | 39.7 | 25 | 0 | 14 | 2013-06-09
L48787 | 297.8 | 307.8 | 1412 | 48.3 | 27 | 0 | 3 | 2013-09-16
L48788 | 297.8 | 307.7 | 1393 | 38.0 | 29 | 0 | 20 | 2013-09-30
L48789 | 297.7 | 307.7 | 1581 | 34.9 | 31 | 0 | 6 | 2014-06-24
L48790 | 297.8 | 307.8 | 1573 | 37.9 | 33 | 0 | 1 | 2013-07-08
M16471 | 297.8 | 307.9 | 1726 | 27.3 | 35 | 0 | 6 | 2014-09-01
M16472 | 297.9 | 307.9 | 1540 | 39.8 | 38 | 0 | 8 | 2014-08-29
L48793 | 297.9 | 308 | 1296 | 62.9 | 41 | 0 | 4 | 2014-05-22
M16474 | 297.8 | 307.9 | 1802 | 25.8 | 43 | 0 | 1 | 2014-03-10
L48795 | 297.8 | 307.9 | 1447 | 48.6 | 46 | 0 | 22 | 2013-10-11
H31030 | 297.8 | 307.8 | 1662 | 30.7 | 48 | 0 | 13 | 2014-09-17
L48797 | 297.8 | 307.8 | 1563 | 34.3 | 53 | 0 | 4 | 2014-07-11
L48798 | 297.9 | 307.8 | 1286 | 59.5 | 55 | 0 | 6 | 2013-08-05
L48799 | 297.9 | 307.7 | 1590 | 34.6 | 57 | 0 | 1 | 2013-12-06
L48800 | 297.9 | 307.7 | 1492 | 43.7 | 59 | 0 | 4 | 2013-05-23
L48801 | 297.7 | 307.6 | 1844 | 21.9 | 61 | 0 | 23 | 2014-01-23
H31036 | 297.7 | 307.6 | 1538 | 38.3 | 63 | 0 | 23 | 2014-05-27
L48803 | 297.7 | 307.6 | 1921 | 22.9 | 68 | 0 | 7 | 2013-02-25
M16484 | 297.8 | 307.8 | 1310 | 57.9 | 70 | 0 | 8 | 2013-07-09
L48805 | 297.9 | 307.8 | 1365 | 46.9 | 73 | 0 | 10 | 2014-06-13
M16486 | 297.9 | 307.8 | 1303 | 59.3 | 75 | 0 | 10 | 2014-11-23
L48807 | 297.9 | 307.8 | 1499 | 37.5 | 78 | 0 | 9 | 2014-01-25
L48808 | 297.9 | 307.8 | 1451 | 38.2 | 80 | 0 | 10 | 2013-10-07
M16489 | 297.9 | 307.9 | 1336 | 54.4 | 82 | 0 | 7 | 2013-12-20
L48810 | 297.9 | 307.9 | 1412 | 44.5 | 85 | 0 | 23 | 2013-01-02
L48811 | 298.0 | 308 | 1433 | 39.2 | 87 | 0 | 23 | 2013-02-14
L48812 | 297.9 | 307.9 | 1426 | 43.6 | 89 | 0 | 15 | 2014-06-15
L48813 | 297.9 | 307.9 | 1476 | 45.2 | 91 | 0 | 6 | 2014-08-12
H31048 | 297.9 | 307.9 | 1406 | 58.5 | 93 | 0 | 10 | 2013-10-28
L48815 | 297.8 | 307.8 | 1383 | 56.5 | 98 | 0 | 3 | 2013-04-11
L48816 | 297.9 | 307.8 | 1505 | 37.3 | 100 | 0 | 6 | 2013-01-04
L48817 | 297.9 | 307.8 | 1665 | 33.9 | 102 | 0 | 2 | 2014-03-03
L48818 | 297.9 | 307.8 | 1397 | 45.0 | 104 | 0 | 18 | 2014-02-04
M16499 | 297.9 | 307.8 | 1450 | 43.5 | 106 | 0 | 21 | 2013-09-20
L48820 | 298.0 | 307.8 | 1567 | 36.4 | 109 | 0 | 20 | 2013-12-24
M16501 | 298.0 | 308 | 1555 | 37.0 | 111 | 0 | 1 | 2014-01-23
H31056 | 298.0 | 307.8 | 1588 | 35.4 | 114 | 0 | 20 | 2013-11-27
L48823 | 298.0 | 307.8 | 1453 | 37.7 | 119 | 0 | 12 | 2013-03-23
L48824 | 298.0 | 307.8 | 1622 | 33.3 | 121 | 0 | 18 | 2014-06-05
L48825 | 297.9 | 307.8 | 1538 | 38.5 | 123 | 0 | 24 | 2014-05-15
M16506 | 297.9 | 307.7 | 1527 | 42.8 | 125 | 0 | 13 | 2013-04-15
L48827 | 297.8 | 307.8 | 1761 | 28.9 | 128 | 0 | 14 | 2013-12-29
L48828 | 297.9 | 307.8 | 1373 | 50.2 | 130 | 0 | 18 | 2014-05-14
H31063 | 298.0 | 307.9 | 1482 | 37.8 | 132 | 0 | 11 | 2014-09-09
M16510 | 298.0 | 307.9 | 1417 | 51.0 | 137 | 0 | 15 | 2014-11-04
L48831 | 298.0 | 307.8 | 1414 | 51.7 | 140 | 0 | 7 | 2013-01-09
H31066 | 297.9 | 307.8 | 1635 | 34.0 | 142 | 0 | 1 | 2014-04-01
L48833 | 298.0 | 307.8 | 1386 | 57.3 | 147 | 0 | 3 | 2014-08-11
L48834 | 298.2 | 308.1 | 1379 | 62.3 | 149 | 0 | 4 | 2013-05-30
M16515 | 298.2 | 308 | 1577 | 35.9 | 151 | 0 | 17 | 2013-08-16
L48836 | 298.2 | 308.1 | 1532 | 42.5 | 154 | 0 | 9 | 2013-12-17
M16517 | 298.1 | 308 | 1374 | 48.8 | 156 | 0 | 5 | 2014-08-09
H31072 | 298.1 | 308 | 1570 | 35.3 | 159 | 0 | 17 | 2014-08-04
L48839 | 298.1 | 308 | 1697 | 31.0 | 164 | 0 | 15 | 2014-11-11
L48840 | 298.2 | 308 | 1499 | 44.1 | 166 | 0 | 23 | 2014-08-04
M16521 | 298.2 | 308 | 1411 | 47.2 | 168 | 0 | 19 | 2014-11-24
H31076 | 298.2 | 307.9 | 1462 | 45.5 | 171 | 0 | 24 | 2013-03-21
M16523 | 298.1 | 307.9 | 1759 | 28.6 | 176 | 0 | 24 | 2014-11-12
L48844 | 298.2 | 308 | 1535 | 38.0 | 179 | 0 | 23 | 2014-01-26
H31079 | 298.2 | 307.9 | 1491 | 39.7 | 181 | 0 | 12 | 2014-07-16
L48846 | 298.2 | 307.9 | 1551 | 36.0 | 186 | 0 | 23 | 2013-11-15
L48847 | 298.2 | 307.9 | 1769 | 27.2 | 188 | 0 | 16 | 2014-08-03
L48848 | 298.2 | 307.9 | 1551 | 34.1 | 190 | 0 | 23 | 2014-02-05
L48849 | 298.2 | 307.9 | 1544 | 31.4 | 192 | 0 | 17 | 2013-11-12
L48850 | 298.2 | 307.8 | 1528 | 31.1 | 194 | 0 | 4 | 2013-07-02
L48851 | 298.1 | 307.9 | 1614 | 35.8 | 196 | 0 | 9 | 2014-02-02
L48852 | 298.1 | 307.8 | 1432 | 49.8 | 198 | 0 | 21 | 2013-12-10
M16533 | 298.1 | 307.8 | 1384 | 43.7 | 200 | 0 | 18 | 2014-06-29
L48854 | 298.1 | 307.8 | 1540 | 37.8 | 203 | 0 | 2 | 2014-09-27
L48855 | 298.0 | 307.7 | 1407 | 43.9 | 205 | 0 | 18 | 2014-06-20
H31090 | 297.9 | 307.6 | 1418 | 43.0 | 207 | 0 | 8 | 2014-04-26
M16537 | 297.9 | 307.5 | 1647 | 30.8 | 212 | 0 | 21 | 2014-11-16
L48858 | 298.0 | 307.5 | 1644 | 32.8 | 215 | 0 | 15 | 2014-11-14
L48859 | 298.0 | 307.5 | 1792 | 27.9 | 217 | 0 | 16 | 2014-04-20
M16540 | 297.9 | 307.4 | 1610 | 34.6 | 219 | 0 | 5 | 2013-10-08
M16541 | 297.8 | 307.3 | 1804 | 26.0 | 222 | 0 | 14 | 2013-02-15
H31096 | 297.9 | 307.4 | 1604 | 36.1 | 225 | 1 | 8 | 2013-12-19
M16543 | 297.9 | 307.4 | 1403 | 52.8 | 0 | 0 | 24 | 2013-10-29
L48864 | 297.8 | 307.3 | 1438 | 44.5 | 3 | 0 | 12 | 2014-11-12
L48865 | 297.9 | 307.3 | 1824 | 26.3 | 5 | 0 | 9 | 2014-10-23
H31100 | 297.9 | 307.3 | 1663 | 28.7 | 7 | 0 | 23 | 2014-07-30
L48867 | 297.9 | 307.3 | 1502 | 36.7 | 12 | 0 | 1 | 2014-09-26
L48868 | 297.9 | 307.4 | 1606 | 35.5 | 14 | 0 | 15 | 2014-08-09
L48869 | 297.9 | 307.5 | 1561 | 37.7 | 16 | 0 | 23 | 2014-05-16
M16550 | 297.9 | 307.4 | 1435 | 42.9 | 18 | 0 | 19 | 2013-01-23
L48871 | 297.9 | 307.5 | 1602 | 38.3 | 21 | 0 | 19 | 2013-08-03
M16552 | 298.1 | 307.6 | 1764 | 27.7 | 23 | 0 | 18 | 2014-08-27
H31107 | 298.0 | 307.5 | 1683 | 27.8 | 26 | 0 | 4 | 2013-08-12
L48874 | 298.0 | 307.5 | 1618 | 35.2 | 31 | 0 | 13 | 2013-05-13
L48875 | 298.0 | 307.6 | 1509 | 41.6 | 33 | 0 | 16 | 2014-10-24
L48876 | 297.9 | 307.6 | 1550 | 39.0 | 35 | 0 | 13 | 2013-04-17
M16557 | 297.9 | 307.6 | 1519 | 44.0 | 37 | 0 | 24 | 2014-10-09
L48878 | 297.9 | 307.6 | 1481 | 38.0 | 40 | 0 | 23 | 2014-01-03
L48879 | 298.1 | 307.7 | 1289 | 48.3 | 42 | 0 | 3 | 2014-12-18
M16560 | 298.0 | 307.6 | 1844 | 23.8 | 44 | 0 | 12 | 2013-05-29
L48881 | 298.0 | 307.7 | 1479 | 42.5 | 47 | 0 | 20 | 2014-08-24
L48882 | 298.0 | 307.7 | 1430 | 47.3 | 49 | 0 | 13 | 2014-05-11
M16563 | 298.1 | 307.8 | 1636 | 36.7 | 51 | 0 | 16 | 2014-10-04
M16564 | 298.1 | 307.8 | 1503 | 44.7 | 54 | 0 | 5 | 2014-04-30
M16565 | 298.1 | 307.8 | 1608 | 32.6 | 57 | 0 | 3 | 2013-04-10
L48886 | 298.2 | 307.8 | 1521 | 42.9 | 60 | 0 | 5 | 2013-11-08
L48887 | 298.2 | 307.8 | 1439 | 41.6 | 62 | 0 | 3 | 2014-08-14
L48888 | 298.2 | 307.8 | 1627 | 31.5 | 64 | 0 | 10 | 2013-03-02
L48889 | 298.2 | 307.8 | 1749 | 26.1 | 66 | 0 | 3 | 2014-10-23
L48890 | 298.2 | 307.8 | 1530 | 35.9 | 68 | 0 | 3 | 2014-01-03
L48891 | 298.2 | 307.8 | 1355 | 51.3 | 70 | 0 | 14 | 2014-09-16
L48892 | 298.3 | 307.9 | 1551 | 33.8 | 72 | 0 | 4 | 2014-05-22
L48893 | 298.2 | 307.8 | 1515 | 46.7 | 74 | 0 | 16 | 2014-12-11
L48894 | 298.2 | 307.8 | 1388 | 48.6 | 76 | 0 | 10 | 2014-06-20
L48895 | 298.2 | 307.8 | 1585 | 34.6 | 78 | 0 | 22 | 2013-02-09
L48896 | 298.1 | 307.7 | 1523 | 37.7 | 80 | 0 | 3 | 2013-07-15
L48897 | 298.2 | 307.6 | 1369 | 54.5 | 82 | 0 | 23 | 2014-08-22
M16578 | 298.2 | 307.7 | 1681 | 31.0 | 84 | 0 | 7 | 2014-01-31
L48899 | 298.2 | 307.7 | 1503 | 38.3 | 87 | 0 | 2 | 2013-12-23
L48900 | 298.2 | 307.7 | 1459 | 44.5 | 89 | 0 | 16 | 2014-09-11
L48901 | 298.2 | 307.7 | 1688 | 32.4 | 91 | 0 | 23 | 2013-11-18
M16582 | 298.2 | 307.7 | 1952 | 21.6 | 93 | 0 | 7 | 2013-01-20
L48903 | 298.2 | 307.8 | 2029 | 19.9 | 96 | 0 | 18 | 2014-01-06
M16584 | 298.3 | 307.8 | 1457 | 52.5 | 98 | 0 | 23 | 2014-05-12
M16585 | 298.3 | 307.8 | 1392 | 50.4 | 101 | 0 | 9 | 2013-09-24
L48906 | 298.3 | 307.8 | 1906 | 22.1 | 104 | 0 | 3 | 2013-11-29
M16587 | 298.3 | 307.7 | 1602 | 33.4 | 106 | 0 | 8 | 2014-01-24
L48908 | 298.3 | 307.7 | 1465 | 49.4 | 109 | 0 | 17 | 2014-03-07
M16589 | 298.3 | 307.7 | 1439 | 43.8 | 111 | 0 | 18 | 2013-07-31
M16590 | 298.3 | 307.8 | 1330 | 55.4 | 114 | 0 | 12 | 2013-06-01
M16591 | 298.3 | 307.9 | 1485 | 42.0 | 117 | 0 | 6 | 2014-05-01
H31146 | 298.4 | 307.9 | 1700 | 28.2 | 120 | 0 | 9 | 2014-01-12
L48913 | 298.4 | 308 | 1515 | 42.8 | 125 | 0 | 14 | 2013-04-23
M16594 | 298.5 | 308.1 | 1501 | 39.2 | 127 | 0 | 19 | 2013-12-30
L48915 | 298.4 | 308 | 1380 | 47.6 | 130 | 0 | 17 | 2014-01-27
L48916 | 298.4 | 307.9 | 1544 | 35.9 | 132 | 0 | 14 | 2013-09-14
L48917 | 298.4 | 307.9 | 1743 | 27.3 | 134 | 0 | 17 | 2013-06-29
H31152 | 298.4 | 307.9 | 1948 | 21.4 | 136 | 0 | 20 | 2013-01-26
H31153 | 298.5 | 307.9 | 1260 | 54.2 | 141 | 0 | 16 | 2014-10-26
M16600 | 298.5 | 307.9 | 1640 | 33.1 | 146 | 0 | 22 | 2014-05-05
M16601 | 298.5 | 308 | 1363 | 49.2 | 149 | 0 | 10 | 2014-03-10
L48922 | 298.5 | 308 | 1379 | 49.6 | 152 | 0 | 11 | 2013-06-14
M16603 | 298.5 | 308 | 1713 | 25.8 | 154 | 0 | 21 | 2013-06-18
M16604 | 298.5 | 308 | 1461 | 51.9 | 157 | 0 | 14 | 2013-12-20
L48925 | 298.5 | 308 | 1624 | 29.8 | 160 | 0 | 15 | 2013-07-09
L48926 | 298.4 | 308 | 1526 | 41.1 | 162 | 0 | 18 | 2013-08-08
L48927 | 298.4 | 307.9 | 2381 | 14.2 | 164 | 0 | 6 | 2013-09-19
H31162 | 298.4 | 307.7 | 1626 | 31.1 | 166 | 0 | 1 | 2013-04-05
L48929 | 298.3 | 307.7 | 1576 | 33.8 | 171 | 0 | 15 | 2013-12-12
M16610 | 298.4 | 307.8 | 1617 | 31.6 | 173 | 0 | 14 | 2013-08-08
L48931 | 298.3 | 307.6 | 1942 | 20.6 | 176 | 0 | 18 | 2013-12-26
L48932 | 298.2 | 307.6 | 1492 | 37.2 | 178 | 0 | 19 | 2014-02-02
L48933 | 298.2 | 307.5 | 1470 | 51.3 | 180 | 0 | 4 | 2013-04-14
M16614 | 298.0 | 307.4 | 1463 | 46.5 | 182 | 0 | 14 | 2013-07-17
L48935 | 298.0 | 307.3 | 1424 | 46.5 | 185 | 0 | 19 | 2014-05-02
M16616 | 298.1 | 307.4 | 1363 | 60.1 | 187 | 0 | 13 | 2013-06-27
M16617 | 298.1 | 307.4 | 1335 | 56.2 | 190 | 0 | 18 | 2013-04-14
L48938 | 298.1 | 307.4 | 1608 | 33.9 | 193 | 0 | 14 | 2013-08-06
H31173 | 298.0 | 307.4 | 1606 | 35.2 | 195 | 0 | 12 | 2013-12-13
L48940 | 298.1 | 307.5 | 1684 | 33.1 | 200 | 0 | 24 | 2013-06-11
L48941 | 298.1 | 307.6 | 1950 | 20.3 | 202 | 0 | 8 | 2013-10-24
H31176 | 298.2 | 307.6 | 1460 | 48.6 | 204 | 0 | 17 | 2013-11-16
L48943 | 298.2 | 307.6 | 1511 | 31.0 | 209 | 1 | 21 | 2014-02-09
H31178 | 298.2 | 307.6 | 1318 | 55.7 | 0 | 0 | 21 | 2014-10-10
L48945 | 298.2 | 307.6 | 1368 | 51.8 | 5 | 0 | 19 | 2013-07-07
M16626 | 298.3 | 307.7 | 1717 | 27.1 | 7 | 0 | 21 | 2013-11-24
M16627 | 298.3 | 307.7 | 1520 | 41.4 | 10 | 0 | 9 | 2014-11-11
M16628 | 298.3 | 307.8 | 1485 | 42.0 | 13 | 0 | 6 | 2013-07-30
L48949 | 298.4 | 307.9 | 1981 | 23.2 | 16 | 0 | 14 | 2014-02-25
H31184 | 298.4 | 307.9 | 1605 | 31.0 | 18 | 0 | 12 | 2013-09-30
L48951 | 298.4 | 307.9 | 1446 | 45.3 | 23 | 0 | 21 | 2014-05-29
L48952 | 298.4 | 308 | 1508 | 47.9 | 25 | 0 | 7 | 2013-12-10
L48953 | 298.5 | 308 | 1384 | 59.5 | 27 | 0 | 7 | 2014-01-28
M16634 | 298.5 | 308 | 1519 | 37.3 | 29 | 0 | 21 | 2013-01-16
L48955 | 298.5 | 308 | 1404 | 48.1 | 32 | 0 | 12 | 2014-12-05
L48956 | 298.5 | 308.1 | 1564 | 31.1 | 34 | 0 | 10 | 2013-02-08
H31191 | 298.6 | 308.2 | 1555 | 36.8 | 36 | 0 | 8 | 2014-10-27
L48958 | 298.6 | 308.2 | 1325 | 54.0 | 41 | 0 | 21 | 2013-01-16
M16639 | 298.6 | 308.2 | 1488 | 44.0 | 43 | 0 | 22 | 2014-07-22
L48960 | 298.5 | 308.2 | 1595 | 32.3 | 46 | 0 | 18 | 2013-12-05
L48961 | 298.5 | 308.1 | 1662 | 28.6 | 48 | 0 | 18 | 2013-07-13
L48962 | 298.4 | 308 | 1571 | 37.4 | 50 | 0 | 12 | 2013-07-02
H31197 | 298.3 | 308 | 1553 | 41.0 | 52 | 0 | 1 | 2013-09-23
L48964 | 298.3 | 308 | 2886 | 3.8 | 57 | 1 | 22 | 2014-08-13
L48965 | 298.2 | 308 | 1538 | 38.2 | 59 | 0 | 22 | 2014-11-27
L48966 | 298.4 | 308.2 | 1618 | 33.0 | 61 | 0 | 11 | 2013-05-31
L48967 | 298.4 | 308.2 | 1364 | 45.9 | 63 | 0 | 24 | 2013-08-12
L48968 | 298.3 | 308 | 1442 | 47.3 | 65 | 0 | 13 | 2014-07-13
L48969 | 298.2 | 307.9 | 1313 | 67.3 | 67 | 1 | 11 | 2014-11-23
L48970 | 298.2 | 307.9 | 1847 | 23.6 | 69 | 0 | 19 | 2014-07-29
L48971 | 298.1 | 307.8 | 1524 | 40.8 | 71 | 0 | 19 | 2014-02-25
M16652 | 298.1 | 307.7 | 1445 | 48.0 | 73 | 0 | 8 | 2014-12-20
L48973 | 298.1 | 307.8 | 1761 | 28.2 | 76 | 0 | 3 | 2013-05-15
M16654 | 298.1 | 307.8 | 1514 | 43.5 | 78 | 0 | 5 | 2014-04-10
M16655 | 298.1 | 307.7 | 1498 | 38.3 | 81 | 0 | 5 | 2014-04-30
H31210 | 298.1 | 307.6 | 1542 | 37.1 | 84 | 0 | 5 | 2013-08-20
M16657 | 298.0 | 307.6 | 1508 | 41.8 | 89 | 0 | 8 | 2014-05-02
M16658 | 298.0 | 307.5 | 1431 | 52.9 | 92 | 0 | 14 | 2013-02-26
M16659 | 298.0 | 307.5 | 1427 | 45.1 | 95 | 0 | 12 | 2013-04-29
M16660 | 298.0 | 307.5 | 1524 | 36.3 | 98 | 0 | 11 | 2013-01-25
M16661 | 298.0 | 307.5 | 1427 | 43.6 | 101 | 0 | 17 | 2014-01-24
H31216 | 298.1 | 307.6 | 1496 | 44.1 | 104 | 0 | 17 | 2013-01-28
L48983 | 298.1 | 307.7 | 1388 | 40.3 | 109 | 0 | 2 | 2013-08-03
L48984 | 298.1 | 307.7 | 1495 | 48.1 | 111 | 0 | 15 | 2014-04-27
H31219 | 298.1 | 307.7 | 1376 | 56.2 | 113 | 0 | 19 | 2013-03-18
H31220 | 298.0 | 307.6 | 1593 | 32.2 | 118 | 0 | 15 | 2013-10-26
L48987 | 298.0 | 307.6 | 1654 | 28.9 | 123 | 0 | 3 | 2014-10-22
L48988 | 298.1 | 307.7 | 2567 | 12.8 | 125 | 1 | 15 | 2013-10-20
L48989 | 298.1 | 307.7 | 1767 | 27.0 | 127 | 0 | 2 | 2014-01-29
L48990 | 298.1 | 307.6 | 1364 | 53.8 | 129 | 0 | 23 | 2014-09-11
M16671 | 298.1 | 307.8 | 1569 | 31.2 | 131 | 0 | 19 | 2013-09-14
L48992 | 298.2 | 307.8 | 1476 | 36.8 | 134 | 0 | 5 | 2013-11-16
L48993 | 298.1 | 307.7 | 1479 | 45.0 | 136 | 0 | 21 | 2013-03-02
L48994 | 298.1 | 307.7 | 1650 | 34.1 | 138 | 0 | 1 | 2014-03-28
M16675 | 298.1 | 307.6 | 1565 | 36.3 | 140 | 0 | 3 | 2014-07-09
L48996 | 298.1 | 307.6 | 1460 | 46.5 | 143 | 0 | 14 | 2013-11-22
L48997 | 298.1 | 307.7 | 1664 | 27.6 | 145 | 0 | 21 | 2013-10-19
M16678 | 298.1 | 307.7 | 1435 | 40.9 | 147 | 0 | 8 | 2013-08-25
M16679 | 298.1 | 307.6 | 2066 | 19.2 | 150 | 0 | 15 | 2013-01-04
L49000 | 298.1 | 307.5 | 1493 | 43.7 | 153 | 0 | 16 | 2014-03-30
L49001 | 298.1 | 307.6 | 1354 | 43.3 | 155 | 0 | 7 | 2014-04-21
L49002 | 298.1 | 307.6 | 1488 | 39.4 | 157 | 0 | 14 | 2014-02-24
L49003 | 298.1 | 307.7 | 1414 | 48.7 | 159 | 0 | 9 | 2014-12-01
L49004 | 298.1 | 307.5 | 1391 | 57.4 | 161 | 0 | 10 | 2013-03-06
M16685 | 298.0 | 307.5 | 1784 | 27.8 | 163 | 0 | 22 | 2013-12-04
H31240 | 297.8 | 307.3 | 1516 | 40.1 | 166 | 0 | 16 | 2013-08-13
M16687 | 297.9 | 307.3 | 1420 | 47.8 | 171 | 0 | 14 | 2014-12-15
L49008 | 297.8 | 307.2 | 1351 | 56.3 | 174 | 0 | 9 | 2014-03-05
L49009 | 297.8 | 307.2 | 1880 | 23.0 | 176 | 0 | 22 | 2014-04-26
L49010 | 297.8 | 307.3 | 1859 | 24.0 | 178 | 0 | 17 | 2013-12-02
M16691 | 297.8 | 307.3 | 1315 | 54.0 | 180 | 0 | 7 | 2014-07-22
M16692 | 297.8 | 307.4 | 1330 | 51.7 | 183 | 0 | 12 | 2014-01-16
L49013 | 297.8 | 307.3 | 1327 | 61.0 | 186 | 1 | 10 | 2013-08-09
L49014 | 297.8 | 307.2 | 1498 | 38.1 | 188 | 0 | 15 | 2013-06-20
H31249 | 297.8 | 307.3 | 1555 | 35.8 | 190 | 0 | 24 | 2014-04-17
L49016 | 297.7 | 307.2 | 1518 | 35.8 | 195 | 0 | 11 | 2013-01-28
L49017 | 297.7 | 307.2 | 1392 | 43.0 | 197 | 0 | 9 | 2013-05-02
M16698 | 297.8 | 307.2 | 1456 | 39.6 | 199 | 0 | 17 | 2013-02-24
L49019 | 297.7 | 307.1 | 1715 | 30.2 | 0 | 0 | 10 | 2013-04-19
M16700 | 297.7 | 307.2 | 1405 | 43.7 | 2 | 0 | 1 | 2014-07-27
L49021 | 297.7 | 307.2 | 1668 | 37.8 | 5 | 0 | 12 | 2013-04-15
H31256 | 297.7 | 307.1 | 1855 | 22.5 | 7 | 0 | 15 | 2013-03-08
L49023 | 297.6 | 307.1 | 1496 | 39.2 | 12 | 0 | 11 | 2014-11-10
M16704 | 297.6 | 307.1 | 1471 | 44.9 | 14 | 0 | 20 | 2013-08-26
L49025 | 297.7 | 307.2 | 1444 | 40.0 | 17 | 0 | 24 | 2013-04-25
H31260 | 297.7 | 307.3 | 1514 | 38.6 | 19 | 0 | 14 | 2013-11-21
L49027 | 297.8 | 307.3 | 1412 | 50.7 | 24 | 0 | 20 | 2014-12-15
H31262 | 297.7 | 307.2 | 1429 | 44.1 | 26 | 0 | 2 | 2014-12-11
L49029 | 297.7 | 307.2 | 1668 | 32.7 | 31 | 0 | 21 | 2013-02-28
M16710 | 297.7 | 307.2 | 1372 | 52.8 | 33 | 0 | 16 | 2014-10-26
M16711 | 297.7 | 307.3 | 1365 | 49.2 | 36 | 0 | 9 | 2014-12-28
M16712 | 297.6 | 307.1 | 1526 | 39.1 | 39 | 0 | 6 | 2013-02-19
L49033 | 297.6 | 307.2 | 1486 | 40.6 | 42 | 0 | 18 | 2014-12-18
M16714 | 297.6 | 307.2 | 1470 | 42.6 | 44 | 0 | 10 | 2013-08-28
H31269 | 297.7 | 307.3 | 1249 | 62.8 | 47 | 0 | 22 | 2013-04-15
M16716 | 297.8 | 307.4 | 1752 | 26.1 | 52 | 0 | 13 | 2013-08-22
L49037 | 297.7 | 307.4 | 1643 | 36.5 | 55 | 0 | 1 | 2014-08-23
M16718 | 297.8 | 307.4 | 1488 | 36.1 | 57 | 0 | 23 | 2014-07-08
L49039 | 297.8 | 307.4 | 1355 | 45.8 | 60 | 0 | 6 | 2014-07-29
L49040 | 297.8 | 307.6 | 1607 | 30.3 | 62 | 0 | 12 | 2014-03-27
M16721 | 297.9 | 307.6 | 1609 | 30.3 | 64 | 0 | 4 | 2014-12-03
L49042 | 297.9 | 307.7 | 1517 | 44.4 | 67 | 0 | 4 | 2014-08-08
M16723 | 297.9 | 307.7 | 1517 | 39.5 | 69 | 0 | 10 | 2013-11-06
L49044 | 297.9 | 307.7 | 1546 | 37.6 | 72 | 0 | 9 | 2013-11-04
L49045 | 297.9 | 307.7 | 1567 | 34.7 | 74 | 0 | 24 | 2014-12-15
M16726 | 298.1 | 307.9 | 1662 | 28.9 | 76 | 0 | 23 | 2014-11-03
L49047 | 298.1 | 307.9 | 1502 | 41.8 | 79 | 0 | 16 | 2013-09-25
L49048 | 298.3 | 308 | 1361 | 56.9 | 81 | 0 | 4 | 2014-05-15
M16729 | 298.3 | 308.1 | 1630 | 32.7 | 83 | 0 | 19 | 2013-04-27
L49050 | 298.3 | 308 | 1486 | 42.3 | 86 | 0 | 2 | 2014-11-21
L49051 | 298.3 | 308.1 | 1840 | 21.5 | 88 | 0 | 12 | 2014-05-11
L49052 | 298.3 | 308.1 | 1326 | 58.4 | 90 | 0 | 21 | 2013-12-14
L49053 | 298.4 | 308.1 | 1367 | 57.8 | 92 | 0 | 2 | 2014-08-13
L49054 | 298.4 | 308.1 | 1598 | 32.7 | 94 | 0 | 1 | 2014-11-24
L49055 | 298.3 | 308 | 1363 | 50.1 | 96 | 0 | 5 | 2013-07-06
L49056 | 298.3 | 308 | 1242 | 62.0 | 98 | 0 | 12 | 2014-11-21
M16737 | 298.2 | 307.8 | 1566 | 33.8 | 100 | 0 | 4 | 2014-03-02
M16738 | 298.1 | 307.7 | 1424 | 47.7 | 103 | 0 | 11 | 2014-11-18
M16739 | 298.2 | 307.7 | 1608 | 33.8 | 106 | 0 | 2 | 2013-03-15
L49060 | 298.1 | 307.7 | 1705 | 29.1 | 109 | 0 | 8 | 2014-12-22
L49061 | 298.0 | 307.6 | 1548 | 45.8 | 111 | 0 | 3 | 2013-08-24
M16742 | 298.0 | 307.6 | 1581 | 43.4 | 113 | 0 | 3 | 2013-12-05
M16743 | 298.0 | 307.6 | 1472 | 46.7 | 116 | 0 | 16 | 2013-04-08
M16744 | 298.0 | 307.6 | 1792 | 26.0 | 119 | 0 | 5 | 2013-11-20
L49065 | 298.0 | 307.6 | 1683 | 32.8 | 122 | 0 | 16 | 2013-06-13
L49066 | 297.9 | 307.6 | 1503 | 40.7 | 124 | 0 | 19 | 2013-04-23
M16747 | 297.9 | 307.5 | 1642 | 32.4 | 126 | 0 | 18 | 2014-10-15
M16748 | 297.8 | 307.4 | 1902 | 24.3 | 129 | 0 | 22 | 2014-06-05
H31303 | 297.7 | 307.4 | 1432 | 40.2 | 132 | 0 | 12 | 2013-01-13
L49070 | 297.8 | 307.4 | 1512 | 40.8 | 137 | 0 | 10 | 2013-08-13
L49071 | 297.7 | 307.4 | 1764 | 29.0 | 139 | 0 | 1 | 2013-10-01
M16752 | 297.8 | 307.4 | 1438 | 43.6 | 141 | 0 | 5 | 2014-09-02
L49073 | 297.8 | 307.5 | 1631 | 29.9 | 144 | 0 | 1 | 2014-06-06
H31308 | 297.9 | 307.5 | 1880 | 23.3 | 146 | 0 | 20 | 2014-10-03
L49075 | 297.9 | 307.6 | 1344 | 54.3 | 151 | 0 | 7 | 2013-12-29
L49076 | 297.9 | 307.5 | 1574 | 35.8 | 153 | 0 | 14 | 2014-08-20
L49077 | 297.8 | 307.4 | 1418 | 41.2 | 155 | 0 | 2 | 2013-09-20
L49078 | 297.8 | 307.5 | 1372 | 54.1 | 157 | 0 | 11 | 2013-02-24
L49079 | 297.8 | 307.5 | 1388 | 40.0 | 159 | 0 | 12 | 2013-06-06
H31314 | 297.9 | 307.6 | 1493 | 36.0 | 161 | 0 | 2 | 2014-07-04
M16761 | 297.9 | 307.6 | 1505 | 40.1 | 166 | 0 | 4 | 2013-10-30
L49082 | 298.0 | 307.6 | 1694 | 29.1 | 169 | 0 | 14 | 2014-10-31
L49083 | 297.9 | 307.6 | 1968 | 20.4 | 171 | 0 | 7 | 2014-03-23
M16764 | 298.0 | 307.6 | 1569 | 35.6 | 173 | 0 | 4 | 2014-02-24
L49085 | 297.9 | 307.6 | 1687 | 29.1 | 176 | 0 | 15 | 2013-01-09
L49086 | 297.9 | 307.6 | 1430 | 52.4 | 178 | 0 | 15 | 2013-11-02
L49087 | 297.9 | 307.6 | 1504 | 42.4 | 180 | 0 | 23 | 2013-04-22
L49088 | 297.9 | 307.6 | 1977 | 20.2 | 182 | 0 | 8 | 2013-06-27
L49089 | 298.0 | 307.7 | 1435 | 45.6 | 184 | 0 | 5 | 2014-08-17
H31324 | 298.0 | 307.7 | 1547 | 36.8 | 186 | 0 | 24 | 2013-06-26
M16771 | 298.1 | 307.8 | 1316 | 57.2 | 191 | 0 | 24 | 2014-09-01
M16772 | 298.0 | 307.7 | 1621 | 34.9 | 194 | 0 | 11 | 2014-11-19
M16773 | 298.0 | 307.8 | 1492 | 40.2 | 197 | 0 | 1 | 2013-01-16
L49094 | 298.0 | 307.7 | 1643 | 32.3 | 200 | 0 | 9 | 2013-04-22
L49095 | 298.0 | 307.7 | 1492 | 38.7 | 202 | 0 | 10 | 2014-10-10
L49096 | 298.0 | 307.7 | 1387 | 50.8 | 204 | 0 | 3 | 2013-09-27
M16777 | 298.1 | 307.9 | 1463 | 47.3 | 206 | 0 | 21 | 2014-04-05
M16778 | 298.1 | 307.9 | 1496 | 40.0 | 0 | 0 | 22 | 2014-03-13
L49099 | 298.2 | 308 | 1658 | 30.0 | 3 | 0 | 4 | 2014-10-05
L49100 | 298.1 | 307.9 | 2161 | 17.5 | 5 | 0 | 22 | 2013-11-08
L49101 | 298.1 | 307.9 | 1665 | 32.0 | 7 | 0 | 11 | 2013-03-19
L49102 | 298.0 | 307.8 | 1716 | 26.6 | 9 | 0 | 13 | 2014-03-12
L49103 | 298.0 | 307.7 | 1529 | 34.1 | 11 | 0 | 4 | 2013-05-13
L49104 | 297.9 | 307.7 | 1353 | 50.7 | 13 | 0 | 23 | 2014-07-07
L49105 | 297.9 | 307.7 | 1537 | 37.7 | 15 | 0 | 15 | 2014-03-03
L49106 | 298.0 | 307.7 | 1606 | 30.8 | 17 | 0 | 20 | 2014-07-26
H31341 | 298.0 | 307.8 | 1314 | 47.8 | 19 | 0 | 23 | 2014-11-10
L49108 | 298.0 | 307.8 | 1623 | 29.9 | 24 | 0 | 19 | 2013-09-03
M16789 | 298.0 | 307.8 | 1483 | 50.9 | 26 | 0 | 1 | 2014-04-08
M16790 | 298.1 | 307.9 | 1569 | 37.0 | 29 | 0 | 7 | 2014-11-02
M16791 | 298.2 | 308 | 1969 | 21.7 | 32 | 0 | 18 | 2013-06-11
M16792 | 298.1 | 308 | 1686 | 29.3 | 35 | 0 | 15 | 2013-09-08
L49113 | 298.1 | 308 | 1638 | 35.1 | 38 | 0 | 2 | 2014-12-31
L49114 | 298.1 | 307.9 | 1698 | 33.3 | 40 | 0 | 22 | 2013-02-05
M16795 | 298.1 | 307.9 | 1377 | 55.1 | 42 | 0 | 10 | 2013-06-02
M16796 | 298.1 | 308 | 2129 | 18.4 | 45 | 0 | 17 | 2014-01-31
L49117 | 298.2 | 308 | 1411 | 42.4 | 48 | 0 | 20 | 2014-11-30
L49118 | 298.1 | 307.9 | 1517 | 40.8 | 50 | 0 | 16 | 2014-06-15
M16799 | 298.1 | 307.9 | 1303 | 53.9 | 52 | 0 | 10 | 2013-07-14
L49120 | 298.1 | 307.9 | 1578 | 35.6 | 55 | 0 | 5 | 2013-04-05
L49121 | 298.1 | 307.9 | 1425 | 58.2 | 57 | 0 | 9 | 2013-01-08
L49122 | 298.1 | 308 | 1456 | 42.4 | 59 | 0 | 20 | 2014-10-20
L49123 | 298.1 | 308 | 1704 | 30.9 | 61 | 0 | 9 | 2014-09-26
L49124 | 298.1 | 308.1 | 1791 | 27.3 | 63 | 0 | 12 | 2013-11-30
L49125 | 298.1 | 308.1 | 1616 | 32.8 | 65 | 0 | 8 | 2013-09-03
L49126 | 298.2 | 308.1 | 1622 | 34.9 | 67 | 0 | 13 | 2013-09-10
L49127 | 298.2 | 308.1 | 1462 | 49.9 | 69 | 0 | 16 | 2013-07-10
L49128 | 298.1 | 308.1 | 1410 | 45.8 | 71 | 0 | 14 | 2013-11-11
M16809 | 298.1 | 308 | 1543 | 41.9 | 73 | 0 | 10 | 2013-01-31
M16810 | 298.0 | 307.9 | 1479 | 47.6 | 76 | 0 | 22 | 2013-03-06
L49131 | 298.0 | 307.8 | 1839 | 22.7 | 79 | 0 | 11 | 2014-04-17
L49132 | 298.0 | 307.8 | 1266 | 60.5 | 81 | 0 | 18 | 2013-06-24
L49133 | 297.9 | 307.7 | 1593 | 34.9 | 83 | 0 | 22 | 2014-05-26
L49134 | 297.9 | 307.8 | 1459 | 46.9 | 85 | 0 | 12 | 2013-05-07
L49135 | 297.9 | 307.7 | 1308 | 55.2 | 87 | 0 | 24 | 2014-07-13
M16816 | 297.9 | 307.7 | 1364 | 46.8 | 89 | 0 | 17 | 2014-02-13
H31371 | 297.9 | 307.7 | 1618 | 35.9 | 92 | 0 | 20 | 2014-09-07
H31372 | 297.9 | 307.7 | 1464 | 43.2 | 97 | 0 | 12 | 2013-07-09
M16819 | 297.8 | 307.6 | 1352 | 49.4 | 102 | 0 | 8 | 2013-02-04
L49140 | 297.8 | 307.6 | 1446 | 51.4 | 105 | 0 | 17 | 2013-09-26
L49141 | 297.8 | 307.5 | 1448 | 51.2 | 107 | 0 | 19 | 2014-11-25
L49142 | 297.8 | 307.5 | 1391 | 48.6 | 109 | 0 | 19 | 2013-02-03
L49143 | 297.7 | 307.5 | 1379 | 43.3 | 111 | 0 | 8 | 2014-04-27
M16824 | 297.8 | 307.5 | 1405 | 46.9 | 113 | 0 | 19 | 2014-04-02
L49145 | 297.8 | 307.5 | 1581 | 33.1 | 116 | 0 | 21 | 2013-08-04
L49146 | 297.9 | 307.6 | 1515 | 40.5 | 118 | 0 | 1 | 2014-04-06
L49147 | 297.9 | 307.6 | 1589 | 37.8 | 120 | 0 | 19 | 2014-01-10
L49148 | 298.0 | 307.6 | 1281 | 50.8 | 122 | 0 | 15 | 2014-12-06
H31383 | 297.8 | 307.5 | 1631 | 31.3 | 124 | 0 | 20 | 2014-06-11
M16830 | 297.9 | 307.6 | 1202 | 67.0 | 129 | 0 | 24 | 2013-01-20
L49151 | 297.9 | 307.6 | 1298 | 52.7 | 132 | 0 | 15 | 2014-07-24
L49152 | 297.9 | 307.6 | 1612 | 30.7 | 134 | 0 | 17 | 2013-11-08
L49153 | 297.9 | 307.6 | 1747 | 25.3 | 136 | 0 | 22 | 2014-07-22
L49154 | 298.0 | 307.6 | 1450 | 48.7 | 138 | 0 | 23 | 2014-06-07
L49155 | 298.0 | 307.7 | 1422 | 45.6 | 140 | 0 | 18 | 2013-03-07
M16836 | 298.1 | 307.7 | 1419 | 47.4 | 142 | 0 | 19 | 2013-08-30
M16837 | 298.1 | 307.7 | 1633 | 30.7 | 145 | 0 | 7 | 2014-08-31
L49158 | 298.0 | 307.7 | 1442 | 43.6 | 148 | 0 | 22 | 2013-11-20
H31393 | 298.0 | 307.6 | 1420 | 45.8 | 150 | 0 | 11 | 2013-11-18
M16840 | 298.0 | 307.6 | 1301 | 58.5 | 155 | 0 | 5 | 2013-10-26
L49161 | 298.0 | 307.6 | 1385 | 45.0 | 158 | 0 | 16 | 2013-04-02
M16842 | 298.0 | 307.7 | 1487 | 41.3 | 160 | 0 | 5 | 2014-09-03
M16843 | 298.0 | 307.6 | 1459 | 44.4 | 163 | 0 | 11 | 2013-02-28
M16844 | 298.0 | 307.5 | 1387 | 45.5 | 166 | 0 | 13 | 2014-03-06
L49165 | 298.1 | 307.7 | 1537 | 40.8 | 169 | 0 | 6 | 2014-08-26
L49166 | 298.1 | 307.6 | 1498 | 42.9 | 171 | 0 | 21 | 2014-06-01
M16847 | 298.2 | 307.8 | 1599 | 31.2 | 173 | 0 | 18 | 2013-12-12
H31402 | 298.3 | 307.9 | 1420 | 39.2 | 176 | 0 | 4 | 2014-12-31
L49169 | 298.2 | 307.9 | 1785 | 23.4 | 181 | 0 | 18 | 2014-10-13
L49170 | 298.2 | 307.8 | 1423 | 48.1 | 183 | 0 | 10 | 2013-04-01
M16851 | 298.2 | 307.8 | 1583 | 36.6 | 185 | 0 | 12 | 2014-06-25
L49172 | 298.2 | 307.8 | 1375 | 46.6 | 188 | 0 | 4 | 2014-12-20
M16853 | 298.3 | 308 | 1463 | 42.5 | 190 | 0 | 6 | 2013-04-29
M16854 | 298.2 | 307.9 | 1403 | 45.1 | 193 | 0 | 18 | 2014-10-22
L49175 | 298.3 | 308 | 1451 | 47.1 | 196 | 0 | 19 | 2013-04-23
M16856 | 298.4 | 308 | 1416 | 38.2 | 198 | 1 | 15 | 2014-04-17
L49177 | 298.3 | 308.1 | 1672 | 41.3 | 0 | 0 | 5 | 2014-05-31
H31412 | 298.3 | 308 | 1637 | 30.8 | 2 | 0 | 18 | 2013-12-30
L49179 | 298.4 | 308 | 1540 | 37.8 | 7 | 0 | 21 | 2014-03-03
L49180 | 298.4 | 308.1 | 1279 | 53.1 | 9 | 0 | 24 | 2013-06-20
L49181 | 298.4 | 308.2 | 1604 | 34.9 | 11 | 0 | 23 | 2013-04-01
L49182 | 298.5 | 308.2 | 1654 | 27.1 | 13 | 0 | 8 | 2013-07-03
M16863 | 298.5 | 308.2 | 1564 | 37.5 | 15 | 0 | 16 | 2014-07-19
L49184 | 298.5 | 308.2 | 1451 | 47.5 | 18 | 0 | 12 | 2013-06-21
L49185 | 298.5 | 308.3 | 1504 | 38.0 | 20 | 0 | 8 | 2013-09-04
M16866 | 298.5 | 308.3 | 1381 | 50.5 | 22 | 0 | 18 | 2013-10-05
L49187 | 298.6 | 308.4 | 1562 | 34.4 | 25 | 0 | 13 | 2014-11-12
L49188 | 298.5 | 308.3 | 1811 | 24.7 | 27 | 0 | 24 | 2014-07-23
M16869 | 298.6 | 308.3 | 1717 | 28.7 | 29 | 0 | 15 | 2014-06-05
L49190 | 298.6 | 308.3 | 1278 | 60.5 | 32 | 0 | 22 | 2013-09-15
L49191 | 298.7 | 308.5 | 1616 | 30.2 | 34 | 0 | 10 | 2013-11-02
L49192 | 298.6 | 308.4 | 1397 | 46.4 | 36 | 0 | 10 | 2014-06-12
L49193 | 298.6 | 308.4 | 1485 | 42.9 | 38 | 0 | 8 | 2013-09-02
L49194 | 298.6 | 308.4 | 1310 | 59.7 | 40 | 0 | 9 | 2014-03-22
L49195 | 298.5 | 308.2 | 1301 | 66.3 | 42 | 1 | 6 | 2013-02-10
L49196 | 298.5 | 308.3 | 1458 | 44.0 | 44 | 0 | 23 | 2013-12-19
L49197 | 298.7 | 308.5 | 1483 | 42.5 | 46 | 0 | 21 | 2014-07-25
L49198 | 298.7 | 308.5 | 1375 | 46.4 | 48 | 0 | 1 | 2013-12-15
M16879 | 298.7 | 308.5 | 1660 | 27.0 | 50 | 0 | 19 | 2014-05-07
H31434 | 298.7 | 308.4 | 1560 | 33.3 | 53 | 0 | 6 | 2013-12-11
L49201 | 298.7 | 308.5 | 1480 | 42.2 | 58 | 0 | 6 | 2014-01-02
L49202 | 298.7 | 308.4 | 1373 | 46.9 | 60 | 0 | 24 | 2013-08-10
L49203 | 298.7 | 308.5 | 1444 | 54.2 | 62 | 0 | 23 | 2014-02-25
M16884 | 298.7 | 308.6 | 1722 | 24.7 | 64 | 0 | 22 | 2014-05-04
L49205 | 298.7 | 308.5 | 1469 | 39.9 | 67 | 0 | 1 | 2014-06-11
M16886 | 298.7 | 308.5 | 1360 | 52.9 | 69 | 0 | 18 | 2013-08-27
L49207 | 298.7 | 308.4 | 1750 | 25.8 | 72 | 0 | 22 | 2013-12-28
M16888 | 298.7 | 308.3 | 1349 | 46.6 | 74 | 0 | 23 | 2013-05-03
L49209 | 298.7 | 308.5 | 1668 | 35.2 | 77 | 0 | 4 | 2014-05-03
L49210 | 298.9 | 308.6 | 1400 | 49.5 | 79 | 0 | 21 | 2013-07-14
L49211 | 298.8 | 308.6 | 1331 | 62.8 | 81 | 0 | 14 | 2014-10-20
L49212 | 298.8 | 308.5 | 1444 | 42.2 | 83 | 0 | 20 | 2014-10-15
H31447 | 298.8 | 308.5 | 1359 | 47.6 | 85 | 0 | 13 | 2013-02-08
M16894 | 298.8 | 308.5 | 1425 | 47.4 | 90 | 0 | 24 | 2014-03-01
M16895 | 298.9 | 308.6 | 1469 | 34.2 | 93 | 0 | 20 | 2014-09-29
L49216 | 299.0 | 308.7 | 1892 | 22.8 | 96 | 0 | 10 | 2013-11-17
H31451 | 299.0 | 308.7 | 1940 | 19.9 | 98 | 0 | 24 | 2014-05-21
L49218 | 299.0 | 308.8 | 1405 | 55.2 | 103 | 0 | 23 | 2013-04-05
M16899 | 299.0 | 308.9 | 1449 | 39.6 | 105 | 0 | 10 | 2014-01-22
L49220 | 299.1 | 308.9 | 1686 | 29.6 | 108 | 0 | 3 | 2013-02-19
L49221 | 299.1 | 308.9 | 1680 | 27.2 | 110 | 0 | 9 | 2014-09-11
M16902 | 299.1 | 308.9 | 1397 | 52.4 | 112 | 0 | 23 | 2014-11-29
M16903 | 299.2 | 309 | 1597 | 30.3 | 115 | 0 | 17 | 2013-05-18
L49224 | 299.3 | 309.1 | 1470 | 41.1 | 118 | 0 | 21 | 2013-08-13
M16905 | 299.3 | 309.1 | 1703 | 31.3 | 120 | 0 | 23 | 2014-02-20
L49226 | 299.3 | 309.1 | 1388 | 45.5 | 123 | 0 | 21 | 2014-02-15
L49227 | 299.3 | 309.2 | 1775 | 24.2 | 125 | 0 | 23 | 2013-12-30
L49228 | 299.3 | 309.2 | 1465 | 41.5 | 127 | 0 | 24 | 2013-05-28
M16909 | 299.3 | 309.2 | 1586 | 37.9 | 129 | 0 | 1 | 2013-09-06
M16910 | 299.5 | 309.3 | 1675 | 29.2 | 132 | 0 | 4 | 2014-08-06
M16911 | 299.4 | 309.2 | 1470 | 44.4 | 135 | 0 | 17 | 2013-01-26
L49232 | 299.5 | 309.3 | 1477 | 40.4 | 138 | 0 | 7 | 2014-01-18
L49233 | 299.5 | 309.3 | 1382 | 61.0 | 140 | 0 | 9 | 2014-06-27
M16914 | 299.6 | 309.4 | 1605 | 29.8 | 142 | 0 | 3 | 2013-09-02
L49235 | 299.6 | 309.4 | 1643 | 32.9 | 145 | 0 | 17 | 2013-06-26
L49236 | 299.5 | 309.3 | 1333 | 54.1 | 147 | 0 | 4 | 2013-02-28
L49237 | 299.5 | 309.3 | 1520 | 42.3 | 149 | 0 | 14 | 2013-11-03
M16918 | 299.5 | 309.3 | 1902 | 24.0 | 151 | 0 | 13 | 2014-09-08
H31473 | 299.5 | 309.4 | 1386 | 44.4 | 154 | 0 | 5 | 2013-04-30
L49240 | 299.6 | 309.5 | 1803 | 27.7 | 159 | 0 | 11 | 2014-10-02
L49241 | 299.7 | 309.6 | 1359 | 50.7 | 161 | 0 | 10 | 2014-10-29
M16922 | 299.7 | 309.6 | 1477 | 42.7 | 163 | 0 | 13 | 2013-03-27
L49243 | 299.7 | 309.6 | 1321 | 53.4 | 166 | 0 | 4 | 2014-06-04
L49244 | 299.6 | 309.5 | 1453 | 41.4 | 168 | 0 | 17 | 2013-05-04
L49245 | 299.7 | 309.6 | 1419 | 45.1 | 170 | 0 | 1 | 2013-06-03
L49246 | 299.7 | 309.6 | 1512 | 36.2 | 172 | 0 | 10 | 2014-07-03
L49247 | 299.7 | 309.6 | 1553 | 36.8 | 174 | 0 | 8 | 2013-03-11
M16928 | 299.7 | 309.6 | 1534 | 39.1 | 176 | 0 | 20 | 2013-03-16
H31483 | 299.7 | 309.6 | 1553 | 41.0 | 179 | 0 | 20 | 2013-09-20
L49250 | 299.7 | 309.5 | 1352 | 49.7 | 184 | 0 | 22 | 2014-11-21
M16931 | 299.7 | 309.6 | 1313 | 60.0 | 186 | 0 | 4 | 2013-09-20
L49252 | 299.6 | 309.5 | 1570 | 35.5 | 189 | 0 | 16 | 2013-05-21
L49253 | 299.6 | 309.4 | 1677 | 31.1 | 191 | 0 | 15 | 2013-06-10
L49254 | 299.5 | 309.4 | 1602 | 31.5 | 193 | 0 | 2 | 2014-07-08
L49255 | 299.5 | 309.4 | 1390 | 58.8 | 195 | 1 | 6 | 2013-02-15
L49256 | 299.4 | 309.3 | 1544 | 36.0 | 197 | 0 | 1 | 2014-06-19
L49257 | 299.4 | 309.4 | 1701 | 31.2 | 199 | 0 | 2 | 2014-01-21
M16938 | 299.4 | 309.3 | 1692 | 28.4 | 201 | 0 | 23 | 2014-10-03
M16939 | 299.3 | 309.3 | 1523 | 37.9 | 204 | 0 | 1 | 2014-01-03
L49260 | 299.3 | 309.2 | 2280 | 15.4 | 207 | 0 | 11 | 2014-07-09
M16941 | 299.4 | 309.3 | 1485 | 47.1 | 209 | 0 | 11 | 2014-09-11
H31496 | 299.4 | 309.2 | 1513 | 36.1 | 212 | 0 | 24 | 2014-07-21
H31497 | 299.4 | 309.3 | 1743 | 28.2 | 0 | 0 | 7 | 2013-01-29
L49264 | 299.5 | 309.3 | 1442 | 46.2 | 5 | 0 | 8 | 2013-07-11
L49265 | 299.5 | 309.3 | 1462 | 46.7 | 7 | 0 | 21 | 2014-12-17
H31500 | 299.4 | 309.3 | 1439 | 49.7 | 9 | 0 | 9 | 2013-07-11
L49267 | 299.5 | 309.3 | 1577 | 36.6 | 14 | 0 | 15 | 2013-07-16
L49268 | 299.6 | 309.4 | 1331 | 46.4 | 16 | 0 | 17 | 2013-11-05
L49269 | 299.5 | 309.3 | 1941 | 22.5 | 18 | 0 | 1 | 2014-06-26
L49270 | 299.5 | 309.2 | 1393 | 47.3 | 20 | 0 | 12 | 2014-05-18
L49271 | 299.4 | 309.2 | 1433 | 42.1 | 22 | 0 | 17 | 2013-08-03
L49272 | 299.4 | 309.2 | 1444 | 48.2 | 24 | 0 | 11 | 2014-01-13
L49273 | 299.4 | 309.2 | 1564 | 39.0 | 26 | 0 | 10 | 2014-03-10
L49274 | 299.4 | 309.3 | 1377 | 43.6 | 28 | 0 | 12 | 2014-11-16
L49275 | 299.4 | 309.3 | 1525 | 41.5 | 30 | 0 | 23 | 2013-05-11
M16956 | 299.5 | 309.4 | 1387 | 56.2 | 32 | 0 | 8 | 2013-11-07
M16957 | 299.4 | 309.4 | 1326 | 47.5 | 35 | 0 | 16 | 2013-09-19
L49278 | 299.4 | 309.3 | 1401 | 59.0 | 38 | 0 | 18 | 2014-03-16
L49279 | 299.4 | 309.3 | 1596 | 31.8 | 40 | 0 | 15 | 2014-11-07
M16960 | 299.3 | 309.3 | 1471 | 46.0 | 42 | 0 | 7 | 2014-01-24
L49281 | 299.3 | 309.3 | 1528 | 37.8 | 45 | 0 | 3 | 2014-06-29
L49282 | 299.3 | 309.3 | 1325 | 62.0 | 47 | 0 | 5 | 2014-08-04
M16963 | 299.3 | 309.1 | 1376 | 46.7 | 49 | 0 | 11 | 2013-12-03
M16964 | 299.3 | 309.1 | 1600 | 35.3 | 52 | 0 | 5 | 2013-01-29
L49285 | 299.3 | 309.1 | 1495 | 44.0 | 55 | 0 | 15 | 2013-02-12
L49286 | 299.4 | 309.1 | 1645 | 28.6 | 57 | 0 | 18 | 2013-09-06
M16967 | 299.4 | 309.1 | 1417 | 47.3 | 59 | 0 | 7 | 2014-08-09
H31522 | 299.4 | 309 | 1415 | 51.7 | 62 | 0 | 8 | 2013-08-10
M16969 | 299.3 | 309 | 1496 | 43.4 | 67 | 0 | 24 | 2013-08-07
H31524 | 299.3 | 309 | 1508 | 35.0 | 70 | 0 | 18 | 2013-01-04
L49291 | 299.4 | 309 | 1436 | 47.9 | 75 | 0 | 19 | 2014-06-03
L49292 | 299.5 | 309.1 | 1852 | 22.6 | 77 | 0 | 7 | 2013-07-09
L49293 | 299.5 | 309.1 | 1863 | 22.5 | 79 | 0 | 15 | 2014-09-17
H31528 | 299.4 | 309.1 | 1373 | 44.1 | 81 | 0 | 13 | 2013-06-17
L49295 | 299.4 | 309 | 1404 | 47.3 | 86 | 0 | 15 | 2013-03-26
M16976 | 299.4 | 309 | 1381 | 44.9 | 88 | 0 | 21 | 2013-11-25
H31531 | 299.4 | 308.9 | 1762 | 29.3 | 91 | 0 | 19 | 2013-07-30
H31532 | 299.3 | 308.9 | 1429 | 43.0 | 96 | 0 | 1 | 2013-10-30
M16979 | 299.3 | 308.9 | 1858 | 24.7 | 101 | 0 | 23 | 2013-05-03
H31534 | 299.2 | 308.8 | 1908 | 21.3 | 104 | 0 | 12 | 2013-09-01
M16981 | 299.2 | 308.8 | 1503 | 37.4 | 109 | 0 | 17 | 2013-04-14
M16982 | 299.2 | 308.8 | 1523 | 38.9 | 112 | 0 | 7 | 2014-04-12
L49303 | 299.3 | 309 | 1491 | 38.4 | 115 | 0 | 13 | 2013-07-05
L49304 | 299.2 | 308.9 | 1430 | 39.1 | 117 | 0 | 5 | 2014-08-16
L49305 | 299.3 | 308.9 | 1258 | 69.4 | 119 | 1 | 21 | 2013-05-30
L49306 | 299.3 | 309 | 1449 | 46.5 | 121 | 0 | 6 | 2013-12-23
H31541 | 299.3 | 309 | 1425 | 40.6 | 123 | 0 | 11 | 2014-02-21
L49308 | 299.4 | 309 | 1800 | 24.3 | 128 | 0 | 15 | 2014-01-11
H31543 | 299.4 | 309 | 1607 | 33.7 | 130 | 0 | 8 | 2014-07-04
L49310 | 299.4 | 309 | 1391 | 58.2 | 135 | 0 | 2 | 2014-07-20
L49311 | 299.4 | 309.1 | 1432 | 45.4 | 137 | 0 | 3 | 2014-08-16
L49312 | 299.4 | 309 | 1660 | 28.4 | 139 | 0 | 1 | 2014-11-25
H31547 | 299.3 | 309 | 1732 | 29.7 | 141 | 0 | 18 | 2014-04-30
L49314 | 299.3 | 309 | 1473 | 46.3 | 146 | 0 | 19 | 2013-10-18
L49315 | 299.3 | 309 | 1511 | 47.8 | 148 | 0 | 3 | 2014-06-26
L49316 | 299.2 | 308.9 | 1588 | 41.5 | 150 | 0 | 17 | 2013-01-31
L49317 | 299.3 | 308.9 | 1623 | 31.1 | 152 | 0 | 7 | 2013-03-13
L49318 | 299.3 | 309 | 1734 | 30.6 | 154 | 0 | 9 | 2014-12-27
L49319 | 299.3 | 309 | 1415 | 47.6 | 156 | 0 | 18 | 2014-02-25
L49320 | 299.3 | 309 | 1419 | 46.6 | 158 | 0 | 5 | 2014-02-15
M17001 | 299.3 | 308.9 | 1577 | 34.9 | 160 | 0 | 1 | 2013-05-07
L49322 | 299.3 | 308.9 | 1376 | 60.3 | 163 | 0 | 13 | 2014-10-31
M17003 | 299.3 | 308.8 | 1442 | 49.0 | 165 | 0 | 12 | 2013-05-09
L49324 | 299.4 | 308.9 | 1451 | 40.5 | 168 | 0 | 21 | 2013-12-16
L49325 | 299.3 | 308.8 | 1550 | 45.8 | 170 | 0 | 23 | 2014-11-04
L49326 | 299.3 | 308.8 | 1647 | 32.9 | 172 | 0 | 7 | 2013-05-12
L49327 | 299.4 | 308.9 | 1550 | 33.7 | 174 | 0 | 3 | 2013-06-23
L49328 | 299.4 | 308.9 | 1583 | 34.1 | 176 | 0 | 22 | 2013-08-25
L49329 | 299.4 | 309 | 1613 | 32.2 | 178 | 0 | 18 | 2014-02-18
H31564 | 299.3 | 308.8 | 1636 | 35.5 | 180 | 0 | 23 | 2013-09-09
M17011 | 299.3 | 308.7 | 1289 | 51.5 | 185 | 0 | 1 | 2014-08-25
M17012 | 299.3 | 308.8 | 1648 | 28.4 | 188 | 0 | 2 | 2014-10-01
H31567 | 299.3 | 308.8 | 1397 | 45.4 | 191 | 0 | 8 | 2014-08-23
M17014 | 299.3 | 308.9 | 1767 | 24.8 | 196 | 0 | 4 | 2013-01-07
L49335 | 299.3 | 308.8 | 1341 | 47.7 | 199 | 0 | 9 | 2013-06-02
M17016 | 299.4 | 308.9 | 1457 | 41.5 | 201 | 0 | 12 | 2013-12-27
M17017 | 299.4 | 309 | 1939 | 19.8 | 204 | 0 | 14 | 2013-08-24
M17018 | 299.5 | 309 | 1399 | 49.7 | 207 | 0 | 11 | 2014-06-19
M17019 | 299.5 | 309 | 1602 | 31.3 | 210 | 0 | 5 | 2014-06-28
L49340 | 299.4 | 309 | 1507 | 41.0 | 213 | 0 | 3 | 2014-07-09
L49341 | 299.4 | 309.1 | 1464 | 40.5 | 215 | 0 | 5 | 2013-02-12
L49342 | 299.5 | 309.1 | 1336 | 42.1 | 217 | 0 | 8 | 2014-02-16
L49343 | 299.6 | 309.2 | 1422 | 39.8 | 219 | 0 | 6 | 2014-12-09
L49344 | 299.6 | 309.2 | 1540 | 36.7 | 221 | 0 | 6 | 2014-04-29
L49345 | 299.5 | 309.1 | 1476 | 47.8 | 223 | 0 | 11 | 2013-02-20
M17026 | 299.6 | 309.2 | 1867 | 23.4 | 225 | 1 | 23 | 2014-07-29
H31581 | 299.6 | 309.1 | 1588 | 41.3 | 0 | 0 | 1 | 2014-10-16
M17028 | 299.5 | 309.1 | 1420 | 49.5 | 5 | 0 | 22 | 2013-11-21
L49349 | 299.5 | 309.1 | 1415 | 49.2 | 8 | 0 | 4 | 2013-06-27
M17030 | 299.4 | 309.1 | 1500 | 43.3 | 10 | 0 | 2 | 2014-11-15
L49351 | 299.5 | 309.1 | 1502 | 44.6 | 13 | 0 | 14 | 2014-08-21
L49352 | 299.5 | 309.2 | 1816 | 23.0 | 15 | 0 | 1 | 2014-04-18
M17033 | 299.5 | 309.2 | 1495 | 41.6 | 17 | 0 | 17 | 2014-08-20
L49354 | 299.6 | 309.2 | 1572 | 33.4 | 20 | 0 | 14 | 2013-10-28
M17035 | 299.5 | 309.2 | 1590 | 35.9 | 22 | 0 | 15 | 2013-04-28
M17036 | 299.6 | 309.3 | 1387 | 48.3 | 25 | 0 | 17 | 2014-01-21
M17037 | 299.6 | 309.2 | 1393 | 47.7 | 28 | 0 | 8 | 2014-02-08
L49358 | 299.6 | 309.2 | 1602 | 37.3 | 31 | 0 | 5 | 2013-03-18
L49359 | 299.6 | 309.2 | 1601 | 33.3 | 33 | 0 | 4 | 2014-12-27
H31594 | 299.6 | 309.2 | 1597 | 36.3 | 35 | 0 | 6 | 2013-03-26
H31595 | 299.5 | 309.1 | 1548 | 44.3 | 40 | 0 | 15 | 2014-10-03
M17042 | 299.5 | 309.2 | 1314 | 61.8 | 45 | 0 | 23 | 2013-05-28
M17043 | 299.6 | 309.3 | 1577 | 39.8 | 48 | 0 | 13 | 2013-12-13
L49364 | 299.8 | 309.4 | 1475 | 43.4 | 51 | 0 | 21 | 2013-03-11
L49365 | 299.8 | 309.4 | 1630 | 32.4 | 53 | 0 | 8 | 2013-11-09
L49366 | 299.7 | 309.4 | 1445 | 42.9 | 55 | 0 | 20 | 2014-01-03
M17047 | 299.8 | 309.4 | 1439 | 47.4 | 57 | 0 | 4 | 2013-07-05
L49368 | 299.7 | 309.3 | 1420 | 44.1 | 60 | 0 | 5 | 2014-09-17
H31603 | 299.7 | 309.2 | 1554 | 41.6 | 62 | 0 | 22 | 2014-04-25
M17050 | 299.6 | 309.1 | 1471 | 44.3 | 67 | 0 | 7 | 2014-01-02
L49371 | 299.6 | 309 | 1648 | 33.6 | 70 | 0 | 20 | 2013-01-20
L49372 | 299.6 | 309 | 1472 | 48.8 | 72 | 0 | 21 | 2014-05-10
M17053 | 299.5 | 308.9 | 1448 | 42.9 | 74 | 0 | 21 | 2013-03-16
M17054 | 299.6 | 308.9 | 1568 | 35.3 | 77 | 0 | 6 | 2014-03-18
L49375 | 299.6 | 308.9 | 1613 | 30.8 | 80 | 0 | 15 | 2014-10-04
M17056 | 299.7 | 308.9 | 1551 | 35.4 | 82 | 0 | 20 | 2014-01-19
L49377 | 299.7 | 309 | 1412 | 49.2 | 85 | 0 | 18 | 2013-07-08
M17058 | 299.7 | 308.9 | 1478 | 41.0 | 87 | 0 | 22 | 2013-08-26
M17059 | 299.8 | 309.1 | 1268 | 58.0 | 90 | 0 | 9 | 2013-01-08
L49380 | 299.8 | 309.1 | 1546 | 35.6 | 93 | 0 | 16 | 2013-11-02
L49381 | 299.8 | 309 | 1567 | 36.1 | 95 | 0 | 7 | 2013-03-18
M17062 | 299.9 | 309.2 | 1548 | 35.7 | 97 | 0 | 9 | 2013-02-03
L49383 | 299.8 | 309 | 1614 | 30.8 | 100 | 0 | 1 | 2013-04-07
M17064 | 299.7 | 309.1 | 1352 | 46.1 | 102 | 0 | 8 | 2014-08-21
L49385 | 299.9 | 309.2 | 1624 | 34.6 | 105 | 0 | 9 | 2014-06-25
L49386 | 299.9 | 309.2 | 1436 | 52.0 | 107 | 0 | 3 | 2013-10-10
L49387 | 299.8 | 309.2 | 1591 | 37.5 | 109 | 0 | 1 | 2014-02-24
H31622 | 299.8 | 309.2 | 1435 | 42.6 | 111 | 0 | 20 | 2013-07-01
L49389 | 299.8 | 309.3 | 1386 | 49.4 | 116 | 0 | 1 | 2013-11-14
L49390 | 299.7 | 309.2 | 1401 | 54.1 | 118 | 0 | 4 | 2014-08-25
M17071 | 299.6 | 309 | 1245 | 64.0 | 120 | 0 | 5 | 2014-01-03
L49392 | 299.7 | 309.1 | 1475 | 40.0 | 123 | 0 | 17 | 2014-03-03
L49393 | 299.7 | 309.1 | 1473 | 39.4 | 125 | 0 | 18 | 2014-06-03
H31628 | 299.7 | 309.2 | 1355 | 44.8 | 127 | 0 | 20 | 2014-01-05
H31629 | 299.7 | 309.2 | 1468 | 49.6 | 132 | 0 | 17 | 2013-01-11
L49396 | 299.7 | 309.2 | 1645 | 30.8 | 137 | 0 | 20 | 2014-06-02
L49397 | 299.7 | 309.1 | 1347 | 55.3 | 139 | 0 | 5 | 2014-07-29
L49398 | 299.7 | 309.1 | 1713 | 33.5 | 141 | 0 | 6 | 2013-05-27
M17079 | 299.6 | 309.1 | 1435 | 48.4 | 143 | 0 | 22 | 2014-06-23
M17080 | 299.6 | 309 | 1736 | 26.1 | 146 | 0 | 19 | 2014-01-08
L49401 | 299.6 | 309 | 1372 | 60.4 | 149 | 0 | 15 | 2014-07-18
L49402 | 299.7 | 309 | 1605 | 33.0 | 151 | 0 | 19 | 2013-04-04
L49403 | 299.6 | 309 | 1413 | 48.5 | 153 | 0 | 20 | 2014-08-19
M17084 | 299.7 | 309 | 1645 | 31.9 | 155 | 0 | 9 | 2013-08-07
M17085 | 299.7 | 309 | 1465 | 49.0 | 158 | 0 | 5 | 2013-10-28
M17086 | 299.6 | 308.9 | 1685 | 27.8 | 161 | 0 | 12 | 2013-10-03
L49407 | 299.5 | 308.8 | 1965 | 20.4 | 164 | 0 | 1 | 2014-07-07
H31642 | 299.4 | 308.6 | 1542 | 41.8 | 166 | 0 | 4 | 2013-03-03
L49409 | 299.4 | 308.7 | 1681 | 30.8 | 171 | 0 | 9 | 2014-01-06
L49410 | 299.5 | 308.7 | 1446 | 45.7 | 173 | 0 | 5 | 2014-01-20
L49411 | 299.4 | 308.6 | 1415 | 56.4 | 175 | 0 | 10 | 2014-07-13
L49412 | 299.5 | 308.6 | 1672 | 30.5 | 177 | 0 | 1 | 2013-11-16
L49413 | 299.5 | 308.7 | 2549 | 13.0 | 179 | 1 | 19 | 2014-05-29
L49414 | 299.4 | 308.6 | 1492 | 40.5 | 181 | 0 | 5 | 2013-02-18
M17095 | 299.4 | 308.6 | 1455 | 42.7 | 183 | 0 | 24 | 2013-08-15
M17096 | 299.3 | 308.5 | 1422 | 43.1 | 186 | 0 | 15 | 2014-07-27
L49417 | 299.3 | 308.6 | 1403 | 50.6 | 189 | 0 | 14 | 2014-12-25
L49418 | 299.3 | 308.6 | 1474 | 49.6 | 191 | 0 | 19 | 2013-01-16
L49419 | 299.2 | 308.6 | 1381 | 50.0 | 193 | 0 | 5 | 2014-10-05
L49420 | 299.2 | 308.5 | 1457 | 44.7 | 195 | 0 | 18 | 2014-11-03
L49421 | 299.2 | 308.4 | 1711 | 28.9 | 197 | 0 | 23 | 2013-01-24
L49422 | 299.2 | 308.4 | 1667 | 29.0 | 199 | 0 | 22 | 2014-09-18
L49423 | 299.2 | 308.4 | 1465 | 35.0 | 201 | 0 | 19 | 2013-12-14
M17104 | 299.3 | 308.4 | 1542 | 37.5 | 203 | 1 | 6 | 2014-12-03
M17105 | 299.3 | 308.4 | 1438 | 42.3 | 0 | 0 | 16 | 2013-09-16
L49426 | 299.3 | 308.4 | 1406 | 47.4 | 3 | 0 | 1 | 2013-07-28
M17107 | 299.2 | 308.4 | 1396 | 48.5 | 5 | 0 | 5 | 2014-01-26
M17108 | 299.3 | 308.5 | 1304 | 60.6 | 8 | 0 | 20 | 2014-09-15
L49429 | 299.2 | 308.5 | 1442 | 46.5 | 11 | 0 | 18 | 2014-09-20
M17110 | 299.2 | 308.4 | 1396 | 48.7 | 13 | 0 | 22 | 2013-03-10
H31665 | 299.1 | 308.3 | 1424 | 43.4 | 16 | 0 | 16 | 2013-11-17
H31666 | 299.1 | 308.3 | 1451 | 42.8 | 21 | 0 | 18 | 2014-07-31
L49433 | 299.2 | 308.4 | 1386 | 54.1 | 26 | 0 | 5 | 2013-03-17
L49434 | 299.1 | 308.3 | 1325 | 46.9 | 28 | 0 | 1 | 2013-07-23
L49435 | 299.1 | 308.3 | 1559 | 33.7 | 30 | 0 | 18 | 2013-11-18
L49436 | 299.1 | 308.3 | 1489 | 38.1 | 32 | 0 | 2 | 2013-04-10
L49437 | 299.1 | 308.3 | 1892 | 25.2 | 34 | 0 | 16 | 2013-08-16
L49438 | 299.1 | 308.2 | 1319 | 60.3 | 36 | 0 | 18 | 2014-05-19
L49439 | 299.1 | 308.3 | 1431 | 52.3 | 38 | 0 | 8 | 2013-10-24
H31674 | 299.1 | 308.3 | 1521 | 36.5 | 40 | 0 | 1 | 2014-09-24
M17121 | 299.1 | 308.2 | 1435 | 45.2 | 45 | 0 | 3 | 2013-01-27
L49442 | 299.1 | 308.3 | 1533 | 42.4 | 48 | 0 | 20 | 2013-06-05
M17123 | 299.2 | 308.4 | 1529 | 43.0 | 50 | 0 | 12 | 2013-09-30
M17124 | 299.2 | 308.4 | 1415 | 43.5 | 53 | 0 | 15 | 2013-10-23
M17125 | 299.2 | 308.4 | 1330 | 51.2 | 56 | 0 | 22 | 2014-12-08
L49446 | 299.2 | 308.5 | 1381 | 60.6 | 59 | 0 | 6 | 2014-02-25
L49447 | 299.2 | 308.5 | 1370 | 52.4 | 61 | 0 | 4 | 2014-12-28
L49448 | 299.2 | 308.5 | 1438 | 46.6 | 63 | 0 | 7 | 2013-12-14
L49449 | 299.3 | 308.6 | 1314 | 48.2 | 65 | 0 | 2 | 2014-05-28
L49450 | 299.3 | 308.6 | 1437 | 48.1 | 67 | 0 | 4 | 2013-11-28
L49451 | 299.2 | 308.5 | 1821 | 26.1 | 69 | 0 | 8 | 2013-05-15
M17132 | 299.3 | 308.6 | 1448 | 52.1 | 71 | 0 | 16 | 2014-10-04
L49453 | 299.3 | 308.5 | 1589 | 32.7 | 74 | 0 | 24 | 2013-05-21
L49454 | 299.3 | 308.6 | 1520 | 33.7 | 76 | 0 | 14 | 2014-07-14
L49455 | 299.3 | 308.6 | 1605 | 37.0 | 78 | 0 | 6 | 2013-03-07
L49456 | 299.3 | 308.7 | 1393 | 54.2 | 80 | 0 | 11 | 2014-05-23
H31691 | 299.3 | 308.7 | 1408 | 44.4 | 82 | 0 | 22 | 2014-07-14
M17138 | 299.3 | 308.7 | 1459 | 35.6 | 87 | 0 | 8 | 2014-05-24
L49459 | 299.4 | 308.7 | 1525 | 39.0 | 90 | 0 | 11 | 2013-08-18
L49460 | 299.4 | 308.8 | 1390 | 57.0 | 92 | 0 | 3 | 2014-04-14
L49461 | 299.3 | 308.7 | 1536 | 38.9 | 94 | 0 | 5 | 2014-04-27
L49462 | 299.4 | 308.7 | 1459 | 47.6 | 96 | 0 | 17 | 2013-01-10
L49463 | 299.2 | 308.5 | 1387 | 51.1 | 98 | 0 | 5 | 2013-06-03
L49464 | 299.2 | 308.5 | 1378 | 53.4 | 100 | 0 | 11 | 2014-09-16
L49465 | 299.4 | 308.7 | 1381 | 56.7 | 102 | 0 | 2 | 2014-10-06
M17146 | 299.4 | 308.7 | 1289 | 60.5 | 104 | 0 | 14 | 2013-04-01
L49467 | 299.4 | 308.6 | 1746 | 26.8 | 107 | 0 | 11 | 2014-04-26
M17148 | 299.4 | 308.6 | 1541 | 39.1 | 109 | 0 | 6 | 2014-12-13
L49469 | 299.4 | 308.7 | 1504 | 37.8 | 112 | 0 | 4 | 2014-06-14
M17150 | 299.5 | 308.7 | 1321 | 51.9 | 114 | 0 | 18 | 2014-07-06
M17151 | 299.5 | 308.8 | 1886 | 20.9 | 117 | 0 | 14 | 2014-05-19
L49472 | 299.6 | 308.9 | 1422 | 53.2 | 120 | 0 | 18 | 2013-12-14
L49473 | 299.5 | 308.9 | 1520 | 38.3 | 122 | 0 | 5 | 2014-10-26
L49474 | 299.4 | 308.8 | 1627 | 32.6 | 124 | 0 | 2 | 2013-12-04
L49475 | 299.4 | 308.7 | 1512 | 37.2 | 126 | 0 | 24 | 2014-06-05
L49476 | 299.4 | 308.7 | 1553 | 42.7 | 128 | 0 | 5 | 2013-06-13
L49477 | 299.3 | 308.7 | 1802 | 26.0 | 130 | 0 | 19 | 2013-10-04
L49478 | 299.3 | 308.6 | 1482 | 37.6 | 132 | 0 | 24 | 2013-01-11
L49479 | 299.4 | 308.7 | 1446 | 62.9 | 134 | 1 | 23 | 2014-07-30
L49480 | 299.3 | 308.6 | 1371 | 50.5 | 136 | 0 | 8 | 2013-05-17
M17161 | 299.2 | 308.6 | 1586 | 35.7 | 138 | 0 | 20 | 2014-01-04
L49482 | 299.2 | 308.5 | 1515 | 39.8 | 141 | 0 | 12 | 2014-10-16
L49483 | 299.2 | 308.5 | 1374 | 53.6 | 143 | 0 | 18 | 2013-01-13
L49484 | 299.1 | 308.5 | 1455 | 39.8 | 145 | 0 | 18 | 2014-08-09
H31719 | 299.2 | 308.5 | 1342 | 47.5 | 147 | 0 | 10 | 2014-10-09
L49486 | 299.1 | 308.6 | 1260 | 57.8 | 152 | 0 | 21 | 2014-04-11
H31721 | 299.0 | 308.5 | 1623 | 33.5 | 154 | 0 | 22 | 2014-12-01
L49488 | 299.1 | 308.5 | 1371 | 55.5 | 159 | 0 | 2 | 2014-01-04
L49489 | 299.1 | 308.6 | 1611 | 31.4 | 161 | 0 | 12 | 2014-04-02
M17170 | 299.0 | 308.4 | 1535 | 47.5 | 163 | 0 | 13 | 2014-05-20
M17171 | 299.1 | 308.6 | 1491 | 38.5 | 166 | 0 | 21 | 2014-02-07
M17172 | 299.1 | 308.6 | 1441 | 36.2 | 169 | 0 | 17 | 2013-03-17
M17173 | 299.1 | 308.8 | 1725 | 26.6 | 172 | 0 | 3 | 2014-10-11
L49494 | 299.2 | 308.9 | 1368 | 47.2 | 175 | 0 | 2 | 2013-02-01
L49495 | 299.2 | 308.9 | 1526 | 37.9 | 177 | 0 | 16 | 2013-02-11
L49496 | 299.2 | 308.8 | 1542 | 39.2 | 179 | 0 | 1 | 2013-05-16
L49497 | 299.2 | 308.8 | 1605 | 31.1 | 181 | 0 | 3 | 2013-11-16
L49498 | 299.2 | 308.8 | 1405 | 51.4 | 183 | 0 | 19 | 2014-04-08
M17179 | 299.2 | 308.8 | 1700 | 33.5 | 185 | 0 | 19 | 2013-02-07
H31734 | 299.2 | 308.8 | 1440 | 39.1 | 188 | 0 | 4 | 2014-07-29
M17181 | 299.2 | 308.8 | 1314 | 52.5 | 193 | 0 | 23 | 2014-11-21
L49502 | 299.2 | 308.7 | 1514 | 41.9 | 196 | 0 | 9 | 2014-10-27
M17183 | 299.2 | 308.7 | 1401 | 47.0 | 198 | 0 | 6 | 2014-07-30
L49504 | 299.3 | 308.8 | 1636 | 29.9 | 201 | 0 | 15 | 2014-09-05
L49505 | 299.3 | 308.8 | 1603 | 33.9 | 203 | 0 | 7 | 2014-02-10
M17186 | 299.4 | 308.7 | 1487 | 52.6 | 205 | 0 | 18 | 2014-02-02
M17187 | 299.3 | 308.7 | 1420 | 50.3 | 208 | 0 | 3 | 2014-12-28
L49508 | 299.3 | 308.7 | 1579 | 36.3 | 211 | 0 | 19 | 2013-06-18
L49509 | 299.3 | 308.7 | 1484 | 40.5 | 213 | 0 | 18 | 2013-02-13
M17190 | 299.3 | 308.7 | 1390 | 49.3 | 215 | 0 | 23 | 2014-08-13
L49511 | 299.3 | 308.6 | 1384 | 53.6 | 218 | 1 | 14 | 2013-05-15
L49512 | 299.2 | 308.5 | 1378 | 50.4 | 220 | 1 | 16 | 2014-03-13
L49513 | 299.2 | 308.5 | 1445 | 45.2 | 222 | 0 | 9 | 2014-05-18
L49514 | 299.2 | 308.4 | 1445 | 43.5 | 224 | 0 | 11 | 2013-08-22
L49515 | 299.2 | 308.4 | 1509 | 39.4 | 0 | 0 | 12 | 2014-01-05
L49516 | 299.2 | 308.4 | 1434 | 46.8 | 2 | 0 | 9 | 2014-01-23
L49517 | 299.2 | 308.4 | 1877 | 23.9 | 4 | 0 | 11 | 2014-12-21
L49518 | 299.3 | 308.3 | 1651 | 28.0 | 6 | 0 | 8 | 2014-03-13
L49519 | 299.2 | 308.2 | 1466 | 41.3 | 8 | 0 | 15 | 2014-09-26
L49520 | 299.1 | 308.1 | 1479 | 40.7 | 10 | 0 | 3 | 2013-05-21
L49521 | 299.1 | 308.2 | 1409 | 46.4 | 12 | 0 | 20 | 2013-06-25
M17202 | 299.2 | 308.2 | 1674 | 28.2 | 14 | 0 | 19 | 2014-05-11
L49523 | 299.1 | 308.3 | 1305 | 61.4 | 17 | 0 | 17 | 2014-04-06
M17204 | 299.2 | 308.3 | 1755 | 26.4 | 19 | 0 | 19 | 2013-10-01
L49525 | 299.2 | 308.4 | 1475 | 38.7 | 22 | 0 | 2 | 2014-05-06
L49526 | 299.2 | 308.4 | 1402 | 47.7 | 24 | 0 | 1 | 2013-05-13
L49527 | 299.2 | 308.3 | 1410 | 43.0 | 26 | 0 | 18 | 2014-07-07
L49528 | 299.2 | 308.4 | 1436 | 41.8 | 28 | 0 | 7 | 2013-02-17
M17209 | 299.3 | 308.5 | 1386 | 42.2 | 30 | 0 | 12 | 2013-02-15
L49530 | 299.3 | 308.6 | 1744 | 26.4 | 33 | 0 | 10 | 2013-03-24
L49531 | 299.2 | 308.4 | 1393 | 48.4 | 35 | 0 | 19 | 2014-05-21
M17212 | 299.3 | 308.5 | 1422 | 45.4 | 37 | 0 | 10 | 2013-03-26
L49533 | 299.2 | 308.4 | 1841 | 22.8 | 40 | 0 | 8 | 2014-12-24
L49534 | 299.3 | 308.6 | 1433 | 37.7 | 42 | 0 | 3 | 2013-06-29
M17215 | 299.3 | 308.5 | 1305 | 60.6 | 44 | 0 | 4 | 2014-10-08
H31770 | 299.3 | 308.6 | 1498 | 39.5 | 47 | 0 | 17 | 2014-10-25
L49537 | 299.3 | 308.5 | 1772 | 26.1 | 52 | 0 | 8 | 2014-07-23
M17218 | 299.2 | 308.4 | 1381 | 42.5 | 54 | 0 | 23 | 2013-02-03
L49539 | 299.3 | 308.5 | 1413 | 38.5 | 57 | 0 | 7 | 2014-07-03
H31774 | 299.2 | 308.4 | 1388 | 53.2 | 59 | 0 | 21 | 2013-05-02
M17221 | 299.2 | 308.6 | 1631 | 35.4 | 64 | 0 | 22 | 2014-10-11
H31776 | 299.3 | 308.6 | 1520 | 41.4 | 67 | 0 | 13 | 2014-05-27
L49543 | 299.3 | 308.5 | 1510 | 45.4 | 72 | 0 | 13 | 2013-01-21
L49544 | 299.2 | 308.5 | 1366 | 49.7 | 74 | 0 | 3 | 2013-02-13
L49545 | 299.4 | 308.5 | 1845 | 22.9 | 76 | 0 | 22 | 2013-02-06
L49546 | 299.3 | 308.5 | 1485 | 44.7 | 78 | 0 | 14 | 2013-06-05
M17227 | 299.3 | 308.5 | 1496 | 39.4 | 80 | 0 | 24 | 2013-01-16
M17228 | 299.3 | 308.4 | 1468 | 42.2 | 83 | 0 | 18 | 2013-07-03
M17229 | 299.2 | 308.4 | 1856 | 22.7 | 86 | 0 | 16 | 2014-07-26
L49550 | 299.2 | 308.4 | 1620 | 34.1 | 89 | 0 | 17 | 2013-07-18
L49551 | 299.3 | 308.5 | 1409 | 44.8 | 91 | 0 | 9 | 2013-11-07
M17232 | 299.3 | 308.5 | 1404 | 49.4 | 93 | 0 | 14 | 2014-02-12
L49553 | 299.2 | 308.4 | 1350 | 51.3 | 96 | 0 | 3 | 2014-06-09
M17234 | 299.2 | 308.4 | 1538 | 38.0 | 98 | 0 | 16 | 2014-10-18
M17235 | 299.2 | 308.4 | 1476 | 32.7 | 101 | 0 | 3 | 2014-12-01
M17236 | 299.2 | 308.3 | 1364 | 51.8 | 104 | 0 | 13 | 2014-09-09
M17237 | 299.2 | 308.3 | 1582 | 45.5 | 107 | 0 | 24 | 2014-10-03
L49558 | 299.1 | 308.2 | 1348 | 56.1 | 110 | 0 | 19 | 2014-11-23
H31793 | 299.1 | 308.2 | 1450 | 46.1 | 112 | 0 | 4 | 2014-06-06
L49560 | 299.0 | 308.1 | 1242 | 60.9 | 117 | 0 | 20 | 2014-12-11
L49561 | 299.1 | 308.2 | 1493 | 34.9 | 119 | 0 | 11 | 2013-10-10
L49562 | 299.1 | 308.3 | 1601 | 31.4 | 121 | 0 | 10 | 2014-01-16
L49563 | 299.1 | 308.2 | 1568 | 33.3 | 123 | 0 | 17 | 2013-06-17
M17244 | 299.1 | 308.3 | 1506 | 38.0 | 125 | 0 | 24 | 2014-02-21
L49565 | 299.1 | 308.3 | 1524 | 34.1 | 128 | 0 | 4 | 2013-11-25
L49566 | 299.1 | 308.4 | 1543 | 37.9 | 130 | 0 | 22 | 2014-11-24
M17247 | 299.2 | 308.5 | 1474 | 47.2 | 132 | 0 | 13 | 2013-01-08
M17248 | 299.2 | 308.5 | 1526 | 37.3 | 135 | 0 | 5 | 2014-12-24
L49569 | 299.2 | 308.5 | 1867 | 27.0 | 138 | 0 | 9 | 2013-03-29
L49570 | 299.2 | 308.5 | 1487 | 41.2 | 140 | 0 | 9 | 2014-08-17
L49571 | 299.2 | 308.4 | 1580 | 32.6 | 142 | 0 | 23 | 2013-08-18
L49572 | 299.2 | 308.5 | 1340 | 50.0 | 144 | 0 | 7 | 2014-07-22
L49573 | 299.2 | 308.5 | 1544 | 41.6 | 146 | 0 | 19 | 2014-05-18
L49574 | 299.2 | 308.5 | 1488 | 40.3 | 148 | 0 | 12 | 2013-05-18
M17255 | 299.2 | 308.5 | 1742 | 28.9 | 150 | 0 | 4 | 2013-10-19
M17256 | 299.1 | 308.5 | 1592 | 34.2 | 153 | 0 | 13 | 2013-09-23
L49577 | 299.2 | 308.6 | 1582 | 38.8 | 156 | 0 | 18 | 2013-12-03
L49578 | 299.2 | 308.5 | 1490 | 43.2 | 158 | 0 | 20 | 2013-05-02
M17259 | 299.2 | 308.5 | 1594 | 35.8 | 160 | 0 | 19 | 2014-10-26
H31814 | 299.2 | 308.6 | 1462 | 55.0 | 163 | 0 | 11 | 2013-09-21
M17261 | 299.2 | 308.6 | 1367 | 47.6 | 168 | 0 | 19 | 2014-12-08
L49582 | 299.2 | 308.7 | 1325 | 51.0 | 171 | 0 | 8 | 2013-12-05
H31817 | 299.2 | 308.7 | 1448 | 51.4 | 173 | 0 | 10 | 2014-04-16
M17264 | 299.1 | 308.7 | 2008 | 20.3 | 178 | 0 | 13 | 2013-06-19
L49585 | 299.1 | 308.7 | 1498 | 38.9 | 181 | 0 | 11 | 2014-07-14
L49586 | 299.1 | 308.6 | 1437 | 41.6 | 183 | 0 | 6 | 2013-06-29
M17267 | 299.1 | 308.6 | 1499 | 45.1 | 185 | 0 | 1 | 2013-09-25
L49588 | 299.0 | 308.4 | 1356 | 52.6 | 188 | 0 | 13 | 2014-06-04
L49589 | 299.1 | 308.5 | 1539 | 46.8 | 190 | 0 | 18 | 2013-07-29
L49590 | 299.1 | 308.5 | 1689 | 32.1 | 192 | 0 | 23 | 2013-03-13
L49591 | 299.0 | 308.5 | 1559 | 38.1 | 194 | 0 | 13 | 2013-05-12
L49592 | 299.1 | 308.6 | 1408 | 46.7 | 196 | 0 | 15 | 2013-03-23
L49593 | 299.0 | 308.5 | 1886 | 23.0 | 198 | 0 | 13 | 2014-01-29
L49594 | 299.1 | 308.5 | 1415 | 43.4 | 0 | 0 | 6 | 2014-07-17
M17275 | 299.1 | 308.5 | 1587 | 35.6 | 2 | 0 | 14 | 2013-10-22
L49596 | 299.0 | 308.4 | 1571 | 38.6 | 5 | 0 | 22 | 2013-06-16
L49597 | 298.9 | 308.3 | 1576 | 36.6 | 7 | 0 | 6 | 2014-07-04
L49598 | 298.9 | 308.3 | 1660 | 34.4 | 9 | 0 | 5 | 2014-07-09
M17279 | 298.9 | 308.2 | 1328 | 49.2 | 11 | 0 | 5 | 2013-05-13
H31834 | 298.8 | 308.2 | 1450 | 44.7 | 14 | 0 | 8 | 2014-06-09
L49601 | 298.9 | 308.2 | 2384 | 15.0 | 19 | 0 | 14 | 2013-02-20
L49602 | 298.8 | 308.2 | 1443 | 53.4 | 21 | 0 | 16 | 2014-10-20
M17283 | 298.9 | 308.2 | 2022 | 20.0 | 23 | 0 | 8 | 2014-10-17
L49604 | 298.9 | 308.2 | 1828 | 23.8 | 26 | 0 | 21 | 2013-08-11
L49605 | 298.8 | 308.1 | 1472 | 53.5 | 28 | 0 | 7 | 2013-08-02
M17286 | 298.9 | 308.2 | 1372 | 63.6 | 30 | 1 | 9 | 2013-12-12
L49607 | 298.9 | 308.3 | 1855 | 23.8 | 33 | 0 | 22 | 2014-04-01
M17288 | 299.0 | 308.3 | 1377 | 47.2 | 35 | 0 | 1 | 2013-05-13
L49609 | 298.9 | 308.3 | 1432 | 48.9 | 38 | 0 | 18 | 2014-11-11
M17290 | 298.9 | 308.2 | 1335 | 47.8 | 40 | 0 | 13 | 2013-04-03
M17291 | 298.9 | 308.2 | 1411 | 51.3 | 43 | 0 | 2 | 2014-03-30
L49612 | 298.9 | 308.2 | 1510 | 43.5 | 46 | 0 | 1 | 2014-01-10
L49613 | 299.0 | 308.3 | 1441 | 44.0 | 48 | 0 | 4 | 2013-10-20
M17294 | 299.0 | 308.2 | 1358 | 42.7 | 50 | 0 | 3 | 2014-02-27
L49615 | 298.9 | 308.2 | 1686 | 30.4 | 53 | 0 | 22 | 2013-01-17
H31850 | 299.0 | 308.2 | 1662 | 30.4 | 55 | 0 | 4 | 2014-07-15
L49617 | 299.1 | 308.3 | 1426 | 40.1 | 60 | 0 | 24 | 2013-01-05
M17298 | 299.1 | 308.4 | 1330 | 53.6 | 62 | 0 | 12 | 2013-09-07
L49619 | 299.1 | 308.4 | 1693 | 31.6 | 65 | 0 | 24 | 2013-11-02
L49620 | 299.1 | 308.4 | 1426 | 47.9 | 67 | 0 | 1 | 2014-02-01
L49621 | 299.1 | 308.5 | 1676 | 31.0 | 69 | 0 | 22 | 2014-07-19
M17302 | 299.1 | 308.4 | 1332 | 51.7 | 71 | 0 | 18 | 2013-12-14
L49623 | 299.1 | 308.5 | 1647 | 35.0 | 74 | 0 | 22 | 2014-06-24
L49624 | 299.2 | 308.6 | 1267 | 68.2 | 76 | 1 | 23 | 2014-10-15
H31859 | 299.2 | 308.7 | 1375 | 55.1 | 78 | 0 | 12 | 2013-06-18
L49626 | 299.3 | 308.6 | 1422 | 48.9 | 83 | 0 | 2 | 2013-01-11
L49627 | 299.3 | 308.7 | 1408 | 48.7 | 85 | 0 | 17 | 2013-01-11
L49628 | 299.4 | 308.9 | 1440 | 42.5 | 87 | 0 | 11 | 2014-12-29
L49629 | 299.3 | 308.8 | 1772 | 25.2 | 89 | 0 | 19 | 2014-06-29
L49630 | 299.2 | 308.7 | 1492 | 37.8 | 91 | 0 | 7 | 2013-03-04
L49631 | 299.2 | 308.7 | 1650 | 30.5 | 93 | 0 | 18 | 2013-09-27
M17312 | 299.1 | 308.6 | 2329 | 14.6 | 95 | 0 | 10 | 2014-01-07
L49633 | 299.0 | 308.6 | 1648 | 30.8 | 98 | 0 | 21 | 2013-01-24
L49634 | 299.0 | 308.6 | 1653 | 31.7 | 100 | 0 | 2 | 2013-12-02
L49635 | 299.0 | 308.6 | 1946 | 22.3 | 102 | 0 | 14 | 2013-03-03
L49636 | 299.1 | 308.6 | 1555 | 36.6 | 104 | 0 | 20 | 2013-04-23
L49637 | 299.0 | 308.6 | 1661 | 32.2 | 106 | 0 | 4 | 2014-07-02
L49638 | 299.0 | 308.6 | 1434 | 45.9 | 108 | 0 | 12 | 2013-10-04
L49639 | 299.0 | 308.6 | 1297 | 54.2 | 110 | 0 | 17 | 2014-09-13
L49640 | 299.0 | 308.6 | 1466 | 46.4 | 112 | 0 | 8 | 2014-02-04
M17321 | 298.9 | 308.6 | 1517 | 39.8 | 114 | 0 | 18 | 2013-11-13
L49642 | 298.9 | 308.5 | 1742 | 34.5 | 117 | 0 | 14 | 2014-08-03
L49643 | 298.9 | 308.5 | 1580 | 39.1 | 119 | 0 | 22 | 2014-09-26
M17324 | 298.9 | 308.5 | 1534 | 42.9 | 121 | 0 | 5 | 2013-02-07
L49645 | 298.9 | 308.6 | 1481 | 40.7 | 124 | 0 | 7 | 2013-05-15
L49646 | 299.0 | 308.6 | 1429 | 37.7 | 126 | 0 | 8 | 2013-05-05
M17327 | 298.9 | 308.6 | 1574 | 33.5 | 128 | 0 | 2 | 2014-11-14
M17328 | 298.9 | 308.6 | 1524 | 40.4 | 131 | 0 | 13 | 2014-03-08
L49649 | 299.0 | 308.7 | 1507 | 37.5 | 134 | 0 | 4 | 2013-05-28
L49650 | 298.9 | 308.5 | 1467 | 44.7 | 136 | 0 | 19 | 2014-03-07
L49651 | 298.9 | 308.4 | 1301 | 51.1 | 138 | 0 | 8 | 2013-12-05
L49652 | 298.9 | 308.5 | 1429 | 55.1 | 140 | 0 | 20 | 2014-10-07
M17333 | 298.9 | 308.5 | 1555 | 37.6 | 142 | 0 | 9 | 2014-08-17
L49654 | 298.9 | 308.5 | 1503 | 40.6 | 145 | 0 | 11 | 2014-06-24
L49655 | 298.9 | 308.5 | 1459 | 43.1 | 147 | 0 | 2 | 2014-06-20
H31890 | 298.9 | 308.4 | 1449 | 42.4 | 149 | 0 | 5 | 2013-05-10
L49657 | 298.9 | 308.5 | 1387 | 57.3 | 154 | 0 | 5 | 2013-09-30
M17338 | 298.9 | 308.5 | 1456 | 50.0 | 156 | 0 | 1 | 2014-12-22
L49659 | 299.0 | 308.5 | 1604 | 34.7 | 159 | 0 | 9 | 2014-11-17
L49660 | 299.0 | 308.6 | 1734 | 32.4 | 161 | 0 | 17 | 2013-03-22
L49661 | 299.0 | 308.6 | 1378 | 47.8 | 163 | 0 | 5 | 2013-09-09
L49662 | 298.9 | 308.7 | 1504 | 41.8 | 165 | 0 | 19 | 2014-11-06
M17343 | 298.9 | 308.7 | 1402 | 49.8 | 167 | 0 | 1 | 2014-03-22
H31898 | 298.8 | 308.6 | 1524 | 37.7 | 170 | 0 | 4 | 2013-10-21
L49665 | 298.8 | 308.6 | 1593 | 35.5 | 175 | 0 | 18 | 2013-11-24
M17346 | 298.9 | 308.7 | 1772 | 28.4 | 177 | 0 | 21 | 2013-03-11
H31901 | 298.9 | 308.6 | 1623 | 31.0 | 180 | 0 | 11 | 2013-04-10
L49668 | 298.9 | 308.7 | 1356 | 50.7 | 185 | 0 | 3 | 2014-05-23
H31903 | 298.9 | 308.7 | 1500 | 41.6 | 187 | 0 | 7 | 2014-09-04
H31904 | 299.1 | 308.8 | 1566 | 46.6 | 192 | 0 | 23 | 2013-03-06
L49671 | 299.1 | 308.9 | 1445 | 43.4 | 197 | 0 | 20 | 2013-07-04
H31906 | 299.0 | 308.8 | 1382 | 58.5 | 199 | 0 | 16 | 2014-02-01
M17353 | 299.0 | 308.8 | 1418 | 45.7 | 204 | 0 | 1 | 2014-10-21
L49674 | 299.1 | 308.8 | 1329 | 53.6 | 207 | 1 | 16 | 2013-09-21
M17355 | 299.1 | 308.8 | 1491 | 41.0 | 209 | 0 | 2 | 2013-05-22
M17356 | 299.2 | 308.9 | 1573 | 37.4 | 212 | 0 | 19 | 2013-07-20
M17357 | 299.2 | 308.9 | 1521 | 42.3 | 215 | 0 | 6 | 2014-06-01
L49678 | 299.1 | 308.9 | 1467 | 47.2 | 218 | 0 | 21 | 2014-08-09
M17359 | 299.1 | 308.9 | 1325 | 48.4 | 220 | 0 | 7 | 2014-04-02
L49680 | 299.1 | 308.9 | 1617 | 32.3 | 223 | 0 | 22 | 2014-10-27
M17361 | 299.1 | 308.9 | 1476 | 42.7 | 225 | 0 | 4 | 2013-02-11
L49682 | 299.2 | 309 | 1515 | 48.9 | 228 | 1 | 10 | 2014-05-04
L49683 | 299.2 | 309 | 1408 | 47.2 | 0 | 0 | 6 | 2013-08-21
L49684 | 299.2 | 309.1 | 1468 | 45.6 | 2 | 0 | 16 | 2014-12-13
L49685 | 299.2 | 309.1 | 1387 | 48.7 | 4 | 0 | 18 | 2014-04-03
M17366 | 299.2 | 309.1 | 1503 | 34.7 | 6 | 0 | 15 | 2013-08-16
H31921 | 299.2 | 309.1 | 1410 | 47.1 | 9 | 0 | 21 | 2013-08-23
L49688 | 299.0 | 308.9 | 1615 | 30.6 | 14 | 0 | 2 | 2014-05-21
L49689 | 299.0 | 308.9 | 1511 | 35.9 | 16 | 0 | 20 | 2013-11-17
L49690 | 299.1 | 309 | 1405 | 53.8 | 18 | 0 | 23 | 2013-05-15
M17371 | 299.0 | 308.9 | 1526 | 41.1 | 20 | 0 | 24 | 2014-05-25
L49692 | 298.9 | 308.8 | 1530 | 38.3 | 23 | 0 | 5 | 2013-05-15
L49693 | 299.0 | 308.7 | 1583 | 32.5 | 25 | 0 | 15 | 2014-02-15
L49694 | 298.9 | 308.6 | 2069 | 18.7 | 27 | 0 | 18 | 2014-12-18
L49695 | 298.8 | 308.5 | 1490 | 35.0 | 29 | 0 | 15 | 2013-06-24
L49696 | 298.8 | 308.5 | 1736 | 29.0 | 31 | 0 | 23 | 2014-06-10
L49697 | 298.8 | 308.5 | 1395 | 44.4 | 33 | 0 | 5 | 2013-09-24
M17378 | 298.9 | 308.6 | 1425 | 49.6 | 35 | 0 | 22 | 2014-02-06
L49699 | 298.8 | 308.6 | 1631 | 32.4 | 38 | 0 | 16 | 2014-07-05
L49700 | 298.8 | 308.6 | 1535 | 41.2 | 40 | 0 | 18 | 2013-02-08
L49701 | 298.8 | 308.6 | 1584 | 34.4 | 42 | 0 | 21 | 2014-07-18
M17382 | 298.8 | 308.7 | 1543 | 38.2 | 44 | 0 | 3 | 2014-06-03
L49703 | 298.8 | 308.7 | 1635 | 35.2 | 47 | 0 | 8 | 2013-03-27
M17384 | 298.8 | 308.7 | 1446 | 45.5 | 49 | 0 | 24 | 2013-04-21
M17385 | 298.8 | 308.6 | 1598 | 35.1 | 52 | 0 | 24 | 2013-12-04
L49706 | 298.8 | 308.6 | 1501 | 35.0 | 55 | 0 | 7 | 2014-11-28
L49707 | 298.8 | 308.5 | 1450 | 50.8 | 57 | 0 | 11 | 2013-03-21
L49708 | 298.8 | 308.6 | 1730 | 25.9 | 59 | 0 | 17 | 2013-06-11
M17389 | 298.8 | 308.6 | 1571 | 33.7 | 61 | 0 | 10 | 2013-10-20
L49710 | 298.9 | 308.7 | 1438 | 51.7 | 64 | 0 | 18 | 2014-12-15
M17391 | 298.8 | 308.5 | 1510 | 38.7 | 66 | 0 | 5 | 2014-08-06
L49712 | 298.9 | 308.7 | 1389 | 44.9 | 69 | 0 | 18 | 2014-06-06
L49713 | 298.8 | 308.7 | 1490 | 33.6 | 71 | 0 | 14 | 2013-07-27
L49714 | 298.9 | 308.7 | 1729 | 26.6 | 73 | 0 | 4 | 2013-05-21
L49715 | 299.0 | 308.8 | 1495 | 38.4 | 75 | 0 | 9 | 2013-12-11
L49716 | 298.9 | 308.8 | 1281 | 53.9 | 77 | 0 | 5 | 2014-03-04
H31951 | 298.9 | 308.7 | 1353 | 48.1 | 79 | 0 | 7 | 2014-08-17
L49718 | 299.1 | 308.8 | 1429 | 50.1 | 84 | 0 | 11 | 2014-06-05
L49719 | 299.1 | 308.8 | 1413 | 42.1 | 86 | 0 | 15 | 2014-02-02
L49720 | 299.1 | 308.8 | 1502 | 38.3 | 88 | 0 | 22 | 2014-01-16
H31955 | 299.1 | 308.8 | 1553 | 32.6 | 90 | 0 | 4 | 2014-12-27
H31956 | 299.2 | 308.9 | 1712 | 26.4 | 95 | 0 | 19 | 2014-10-25
L49723 | 299.3 | 309 | 1786 | 23.5 | 100 | 0 | 21 | 2014-06-29
L49724 | 299.2 | 309 | 1951 | 21.4 | 102 | 0 | 11 | 2013-08-07
M17405 | 299.2 | 309 | 1541 | 36.3 | 104 | 0 | 2 | 2013-10-19
L49726 | 299.2 | 309.1 | 1605 | 34.3 | 107 | 0 | 6 | 2014-04-02
L49727 | 299.2 | 309.1 | 1578 | 38.1 | 109 | 0 | 18 | 2013-09-12
M17408 | 299.3 | 309.2 | 1440 | 37.5 | 111 | 0 | 13 | 2014-12-06
L49729 | 299.4 | 309.2 | 1489 | 42.3 | 114 | 0 | 20 | 2014-11-05
L49730 | 299.4 | 309.3 | 1366 | 48.4 | 116 | 0 | 22 | 2014-08-17
L49731 | 299.3 | 309.2 | 1541 | 37.2 | 118 | 0 | 22 | 2013-12-16
H31966 | 299.3 | 309.1 | 1552 | 40.7 | 120 | 0 | 4 | 2014-02-24
L49733 | 299.3 | 309.1 | 1473 | 40.3 | 125 | 0 | 8 | 2013-08-09
L49734 | 299.3 | 309.1 | 1531 | 37.9 | 127 | 0 | 7 | 2013-10-22
L49735 | 299.3 | 309.2 | 1511 | 37.2 | 129 | 0 | 7 | 2013-07-07
M17416 | 299.3 | 309.1 | 1449 | 47.9 | 131 | 0 | 8 | 2013-10-12
M17417 | 299.4 | 309.1 | 1440 | 50.0 | 134 | 0 | 13 | 2014-03-31
M17418 | 299.2 | 309 | 1881 | 23.9 | 137 | 0 | 22 | 2013-07-17
L49739 | 299.3 | 309 | 1447 | 50.4 | 140 | 0 | 14 | 2013-12-28
M17420 | 299.4 | 309.1 | 1326 | 62.0 | 142 | 0 | 21 | 2014-07-28
L49741 | 299.4 | 309.2 | 1607 | 31.7 | 145 | 0 | 15 | 2013-03-14
L49742 | 299.3 | 309.1 | 1551 | 39.1 | 147 | 0 | 5 | 2013-04-18
L49743 | 299.3 | 309.1 | 1496 | 37.2 | 149 | 0 | 8 | 2013-08-10
L49744 | 299.3 | 309.1 | 1493 | 38.0 | 151 | 0 | 23 | 2013-02-18
L49745 | 299.4 | 309.1 | 1304 | 50.5 | 153 | 0 | 18 | 2013-06-02
M17426 | 299.3 | 309 | 1420 | 41.6 | 155 | 0 | 5 | 2014-11-17
L49747 | 299.4 | 309.1 | 1766 | 24.6 | 158 | 0 | 5 | 2013-12-08
L49748 | 299.6 | 309.2 | 1450 | 43.1 | 160 | 0 | 12 | 2014-04-14
H31983 | 299.5 | 309.2 | 1872 | 22.6 | 162 | 0 | 6 | 2013-09-22
L49750 | 299.6 | 309.2 | 1713 | 26.5 | 167 | 0 | 4 | 2014-11-25
M17431 | 299.5 | 309.2 | 1497 | 40.9 | 169 | 0 | 24 | 2013-03-29
M17432 | 299.4 | 309.1 | 1352 | 44.7 | 172 | 0 | 24 | 2014-04-06
L49753 | 299.5 | 309.2 | 1499 | 41.5 | 175 | 0 | 17 | 2013-10-10
L49754 | 299.5 | 309.3 | 1972 | 19.3 | 177 | 0 | 23 | 2014-08-02
L49755 | 299.5 | 309.3 | 1422 | 49.2 | 179 | 0 | 14 | 2013-10-20
L49756 | 299.5 | 309.3 | 1523 | 41.5 | 181 | 0 | 9 | 2014-11-03
L49757 | 299.5 | 309.4 | 1563 | 41.5 | 183 | 0 | 9 | 2014-02-09
L49758 | 299.4 | 309.3 | 1391 | 46.6 | 185 | 0 | 14 | 2014-12-29
L49759 | 299.3 | 309.1 | 1795 | 24.7 | 187 | 0 | 3 | 2013-06-27
L49760 | 299.3 | 309.1 | 1293 | 53.7 | 189 | 0 | 19 | 2013-03-06
L49761 | 299.2 | 309.1 | 1345 | 60.7 | 191 | 1 | 11 | 2014-01-24
L49762 | 299.2 | 309 | 1615 | 33.7 | 193 | 0 | 21 | 2014-02-07
L49763 | 299.2 | 308.9 | 1342 | 50.8 | 195 | 0 | 14 | 2013-06-22
L49764 | 299.1 | 308.8 | 1502 | 46.7 | 197 | 0 | 18 | 2013-10-19
M17445 | 299.0 | 308.7 | 1620 | 35.4 | 199 | 0 | 21 | 2014-06-26
L49766 | 299.0 | 308.7 | 1537 | 42.8 | 202 | 0 | 7 | 2013-03-18
L49767 | 299.0 | 308.7 | 2248 | 16.8 | 204 | 0 | 6 | 2013-10-16
L49768 | 299.0 | 308.7 | 1706 | 28.6 | 206 | 0 | 9 | 2013-12-10
L49769 | 299.0 | 308.7 | 2250 | 16.6 | 208 | 0 | 16 | 2013-10-07
L49770 | 299.0 | 308.7 | 1396 | 48.6 | 0 | 0 | 23 | 2013-05-27
L49771 | 298.9 | 308.6 | 1522 | 46.4 | 2 | 0 | 16 | 2013-07-24
L49772 | 298.9 | 308.6 | 1539 | 45.4 | 4 | 0 | 22 | 2014-12-21
H32007 | 298.9 | 308.5 | 1415 | 54.0 | 6 | 0 | 6 | 2014-05-17
L49774 | 298.8 | 308.5 | 1446 | 37.0 | 11 | 0 | 13 | 2013-09-09
M17455 | 298.8 | 308.6 | 1486 | 41.1 | 13 | 0 | 22 | 2013-01-15
L49776 | 299.0 | 308.7 | 1426 | 38.6 | 16 | 0 | 20 | 2013-07-14
L49777 | 299.0 | 308.7 | 1449 | 38.9 | 18 | 0 | 19 | 2013-06-12
L49778 | 299.1 | 308.8 | 1320 | 67.5 | 20 | 1 | 24 | 2013-12-12
M17459 | 299.2 | 308.9 | 1447 | 39.6 | 22 | 0 | 6 | 2013-09-02
L49780 | 299.3 | 309 | 1422 | 47.3 | 25 | 0 | 11 | 2013-01-10
L49781 | 299.3 | 309.1 | 1399 | 52.1 | 27 | 0 | 6 | 2014-01-13
L49782 | 299.4 | 309.2 | 1427 | 41.5 | 29 | 0 | 6 | 2013-07-03
M17463 | 299.3 | 309.2 | 1334 | 46.3 | 31 | 0 | 20 | 2013-06-30
M17464 | 299.3 | 309.1 | 1385 | 45.6 | 34 | 0 | 23 | 2014-06-08
L49785 | 299.4 | 309.2 | 1552 | 37.4 | 37 | 0 | 14 | 2013-02-07
H32020 | 299.4 | 309.3 | 1534 | 37.5 | 39 | 0 | 10 | 2013-02-19
L49787 | 299.4 | 309.3 | 1448 | 48.6 | 44 | 0 | 7 | 2013-04-24
L49788 | 299.5 | 309.3 | 1409 | 44.7 | 46 | 0 | 5 | 2013-02-04
L49789 | 299.4 | 309.2 | 1621 | 34.5 | 48 | 0 | 20 | 2014-01-09
H32024 | 299.4 | 309.1 | 1547 | 40.9 | 50 | 0 | 2 | 2014-11-08
L49791 | 299.4 | 309.1 | 1957 | 22.1 | 55 | 0 | 7 | 2014-10-15
L49792 | 299.4 | 309.1 | 2421 | 14.2 | 57 | 0 | 13 | 2013-07-03
M17473 | 299.3 | 309.1 | 1571 | 38.3 | 59 | 0 | 10 | 2014-02-07
L49794 | 299.3 | 309.1 | 1634 | 36.8 | 62 | 0 | 17 | 2013-08-17
L49795 | 299.3 | 309 | 1516 | 38.7 | 64 | 0 | 14 | 2014-03-15
L49796 | 299.4 | 309.1 | 1207 | 66.5 | 66 | 0 | 11 | 2014-07-10
L49797 | 299.4 | 309.1 | 1670 | 35.9 | 68 | 0 | 16 | 2013-05-26
M17478 | 299.4 | 309.1 | 1461 | 48.6 | 70 | 0 | 15 | 2013-06-27
L49799 | 299.4 | 309.2 | 1569 | 40.8 | 73 | 0 | 5 | 2013-10-13
L49800 | 299.4 | 309.2 | 1556 | 35.7 | 75 | 0 | 22 | 2013-03-08
M17481 | 299.5 | 309.3 | 1506 | 41.5 | 77 | 0 | 13 | 2013-08-15
M17482 | 299.6 | 309.4 | 1642 | 30.3 | 80 | 0 | 19 | 2013-04-16
M17483 | 299.6 | 309.4 | 1283 | 62.1 | 83 | 0 | 6 | 2013-12-25
H32038 | 299.7 | 309.5 | 1375 | 46.8 | 86 | 0 | 4 | 2013-11-07
L49805 | 299.7 | 309.4 | 1399 | 39.9 | 91 | 0 | 17 | 2013-01-01
L49806 | 299.7 | 309.4 | 1650 | 29.8 | 93 | 0 | 2 | 2014-02-20
M17487 | 299.8 | 309.6 | 1346 | 53.2 | 95 | 0 | 20 | 2014-04-06
H32042 | 299.9 | 309.6 | 1410 | 51.2 | 98 | 0 | 24 | 2014-12-10
L49809 | 300.0 | 309.7 | 1586 | 37.8 | 103 | 0 | 15 | 2014-08-09
L49810 | 300.0 | 309.8 | 1372 | 39.6 | 105 | 0 | 23 | 2014-07-27
H32045 | 300.0 | 309.7 | 1529 | 42.4 | 107 | 0 | 12 | 2014-10-07
M17492 | 300.0 | 309.7 | 1652 | 28.6 | 112 | 0 | 1 | 2014-06-13
L49813 | 300.1 | 309.8 | 1532 | 39.8 | 115 | 0 | 16 | 2014-10-02
L49814 | 300.0 | 309.7 | 1554 | 32.0 | 117 | 0 | 19 | 2013-11-12
H32049 | 299.9 | 309.6 | 1462 | 51.0 | 119 | 0 | 23 | 2014-07-13
L49816 | 299.9 | 309.6 | 1254 | 61.3 | 124 | 0 | 12 | 2013-10-08
L49817 | 299.9 | 309.6 | 1294 | 49.7 | 126 | 0 | 21 | 2013-03-08
L49818 | 299.8 | 309.5 | 1739 | 27.5 | 128 | 0 | 18 | 2013-02-14
M17499 | 299.8 | 309.4 | 1412 | 47.8 | 130 | 0 | 3 | 2014-03-23
M17500 | 299.9 | 309.5 | 1372 | 56.2 | 133 | 0 | 13 | 2014-01-08
H32055 | 299.8 | 309.5 | 1420 | 46.7 | 136 | 0 | 18 | 2014-06-14
L49822 | 299.8 | 309.5 | 1542 | 40.3 | 141 | 0 | 17 | 2014-03-02
M17503 | 299.8 | 309.4 | 1401 | 48.1 | 143 | 0 | 16 | 2013-06-22
L49824 | 299.8 | 309.4 | 1510 | 42.5 | 146 | 0 | 9 | 2014-04-19
H32059 | 299.9 | 309.5 | 1547 | 38.5 | 148 | 0 | 4 | 2014-07-29
M17506 | 299.8 | 309.5 | 1453 | 43.2 | 153 | 0 | 5 | 2013-03-03
L49827 | 299.8 | 309.4 | 1408 | 45.6 | 156 | 0 | 1 | 2014-08-31
L49828 | 299.8 | 309.4 | 1436 | 51.6 | 158 | 0 | 7 | 2013-04-24
M17509 | 299.9 | 309.5 | 1582 | 38.2 | 160 | 0 | 22 | 2013-08-28
L49830 | 299.9 | 309.6 | 1280 | 59.3 | 163 | 0 | 16 | 2013-08-08
L49831 | 299.9 | 309.5 | 2008 | 20.4 | 165 | 0 | 8 | 2013-03-23
L49832 | 299.9 | 309.5 | 1772 | 23.5 | 167 | 0 | 7 | 2013-07-23
L49833 | 299.9 | 309.5 | 1779 | 26.1 | 169 | 0 | 20 | 2014-04-28
L49834 | 299.9 | 309.5 | 1567 | 35.5 | 171 | 0 | 22 | 2014-03-28
M17515 | 299.8 | 309.4 | 1751 | 27.0 | 173 | 0 | 8 | 2014-06-03
L49836 | 299.9 | 309.5 | 1349 | 51.3 | 176 | 0 | 14 | 2014-07-07
M17517 | 300.0 | 309.5 | 1425 | 40.8 | 178 | 0 | 12 | 2013-02-25
L49838 | 300.0 | 309.4 | 1395 | 44.5 | 181 | 0 | 17 | 2013-07-26
H32073 | 299.8 | 309.3 | 1595 | 32.1 | 183 | 0 | 3 | 2013-12-28
L49840 | 299.8 | 309.3 | 1291 | 56.4 | 188 | 0 | 18 | 2013-01-11
M17521 | 299.9 | 309.4 | 1509 | 42.8 | 190 | 0 | 23 | 2013-01-30
M17522 | 299.9 | 309.4 | 1483 | 38.1 | 193 | 0 | 12 | 2014-10-26
L49843 | 299.9 | 309.3 | 1620 | 31.1 | 196 | 0 | 6 | 2014-01-23
M17524 | 299.9 | 309.4 | 1487 | 42.2 | 198 | 0 | 9 | 2014-11-10
L49845 | 299.8 | 309.4 | 2256 | 15.9 | 201 | 0 | 24 | 2013-12-04
H32080 | 299.7 | 309.2 | 1691 | 27.7 | 203 | 0 | 11 | 2014-12-11
M17527 | 299.8 | 309.3 | 1663 | 35.2 | 208 | 0 | 4 | 2013-09-15
M17528 | 299.8 | 309.3 | 1640 | 31.1 | 211 | 0 | 7 | 2013-01-13
H32083 | 299.7 | 309.3 | 1494 | 37.8 | 214 | 0 | 11 | 2014-05-24
L49850 | 299.8 | 309.4 | 1467 | 46.2 | 219 | 0 | 20 | 2014-10-27
M17531 | 299.7 | 309.3 | 1399 | 41.9 | 221 | 1 | 7 | 2014-08-30
L49852 | 299.7 | 309.3 | 1445 | 42.6 | 0 | 0 | 10 | 2013-12-10
L49853 | 299.8 | 309.4 | 1480 | 40.9 | 2 | 0 | 1 | 2013-04-08
L49854 | 299.7 | 309.3 | 1546 | 37.2 | 4 | 0 | 15 | 2014-09-12
L49855 | 299.7 | 309.3 | 1574 | 35.8 | 6 | 0 | 14 | 2013-03-05
L49856 | 299.7 | 309.3 | 1592 | 34.2 | 8 | 0 | 5 | 2014-01-10
L49857 | 299.8 | 309.5 | 1495 | 39.6 | 10 | 0 | 24 | 2014-06-02
L49858 | 299.8 | 309.6 | 1447 | 43.1 | 12 | 0 | 16 | 2013-12-01
L49859 | 299.8 | 309.5 | 1476 | 44.4 | 14 | 0 | 1 | 2013-10-01
L49860 | 299.8 | 309.5 | 1641 | 27.1 | 16 | 0 | 9 | 2013-12-23
L49861 | 299.8 | 309.5 | 1545 | 32.2 | 18 | 0 | 19 | 2013-07-24
M17542 | 299.9 | 309.6 | 1364 | 44.4 | 20 | 0 | 14 | 2013-06-27
L49863 | 299.8 | 309.5 | 1590 | 28.5 | 23 | 0 | 11 | 2014-04-10
L49864 | 299.8 | 309.4 | 1460 | 37.4 | 25 | 0 | 12 | 2013-06-02
L49865 | 299.8 | 309.4 | 1609 | 32.5 | 27 | 0 | 24 | 2014-05-09
L49866 | 299.8 | 309.4 | 1633 | 27.5 | 29 | 0 | 7 | 2014-10-07
L49867 | 299.9 | 309.4 | 1348 | 52.8 | 31 | 0 | 13 | 2014-04-15
L49868 | 299.9 | 309.4 | 1322 | 53.9 | 33 | 0 | 22 | 2014-07-28
L49869 | 300.0 | 309.5 | 1641 | 30.1 | 35 | 0 | 9 | 2013-04-24
L49870 | 300.0 | 309.5 | 1728 | 26.0 | 37 | 0 | 21 | 2013-07-16
L49871 | 300.0 | 309.6 | 1431 | 47.7 | 39 | 0 | 7 | 2013-09-27
L49872 | 300.1 | 309.7 | 1641 | 30.4 | 41 | 0 | 17 | 2013-01-05
M17553 | 300.1 | 309.6 | 1622 | 36.1 | 43 | 0 | 19 | 2014-11-26
M17554 | 300.1 | 309.6 | 1625 | 38.0 | 46 | 0 | 4 | 2014-12-26
L49875 | 300.0 | 309.5 | 1869 | 22.7 | 49 | 0 | 9 | 2014-09-18
L49876 | 300.0 | 309.6 | 1452 | 46.0 | 51 | 0 | 16 | 2013-06-17
L49877 | 300.0 | 309.6 | 1618 | 28.7 | 53 | 0 | 8 | 2014-08-11
L49878 | 300.0 | 309.4 | 2010 | 20.0 | 55 | 0 | 11 | 2013-08-01
L49879 | 299.9 | 309.4 | 1363 | 60.9 | 57 | 0 | 13 | 2014-07-25
L49880 | 299.9 | 309.3 | 1473 | 40.4 | 59 | 0 | 23 | 2013-06-01
L49881 | 299.9 | 309.2 | 1333 | 50.8 | 61 | 0 | 3 | 2013-05-06
L49882 | 299.8 | 309.2 | 1760 | 25.9 | 63 | 0 | 24 | 2014-09-25
M17563 | 299.8 | 309.2 | 1372 | 58.2 | 65 | 0 | 6 | 2013-10-01
M17564 | 299.7 | 309.2 | 1608 | 34.4 | 68 | 0 | 8 | 2013-12-18
L49885 | 299.7 | 309.2 | 1326 | 64.8 | 71 | 0 | 15 | 2013-05-04
M17566 | 299.6 | 309.1 | 1560 | 37.1 | 73 | 0 | 15 | 2013-03-28
M17567 | 299.6 | 309 | 1539 | 36.1 | 76 | 0 | 12 | 2013-04-03
L49888 | 299.6 | 309.1 | 2266 | 15.3 | 79 | 0 | 23 | 2013-07-04
L49889 | 299.6 | 309.1 | 1641 | 35.8 | 81 | 0 | 5 | 2013-12-26
L49890 | 299.6 | 309.1 | 1574 | 39.2 | 83 | 0 | 11 | 2014-07-26
L49891 | 299.6 | 309.1 | 1407 | 50.6 | 85 | 0 | 24 | 2014-05-09
H32126 | 299.7 | 309.2 | 1302 | 55.5 | 87 | 0 | 17 | 2014-04-13
M17573 | 299.6 | 309.2 | 1651 | 30.8 | 92 | 0 | 13 | 2013-10-03
M17574 | 299.6 | 309.1 | 1366 | 55.2 | 95 | 0 | 11 | 2014-06-10
M17575 | 299.5 | 309 | 1701 | 28.6 | 98 | 0 | 23 | 2013-12-28
L49896 | 299.5 | 309 | 1498 | 44.6 | 101 | 0 | 19 | 2014-01-08
M17577 | 299.5 | 309.1 | 1422 | 45.3 | 103 | 0 | 2 | 2013-12-19
L49898 | 299.5 | 309.1 | 1357 | 47.3 | 106 | 0 | 23 | 2014-03-28
L49899 | 299.5 | 309.2 | 1690 | 29.2 | 108 | 0 | 7 | 2014-05-29
L49900 | 299.6 | 309.2 | 1559 | 39.1 | 110 | 0 | 24 | 2013-04-28
M17581 | 299.6 | 309.3 | 1553 | 32.4 | 112 | 0 | 11 | 2014-06-24
L49902 | 299.6 | 309.3 | 1558 | 34.8 | 115 | 0 | 20 | 2014-12-12
L49903 | 299.7 | 309.4 | 1362 | 51.9 | 117 | 0 | 18 | 2014-08-15
M17584 | 299.8 | 309.3 | 1470 | 42.7 | 119 | 0 | 14 | 2013-04-11
L49905 | 299.8 | 309.4 | 1555 | 34.8 | 122 | 0 | 10 | 2014-05-01
M17586 | 299.8 | 309.4 | 1423 | 42.9 | 124 | 0 | 24 | 2013-08-03
L49907 | 299.7 | 309.3 | 1434 | 38.5 | 127 | 0 | 13 | 2013-04-19
L49908 | 299.7 | 309.3 | 1779 | 25.5 | 129 | 0 | 11 | 2013-05-30
L49909 | 299.7 | 309.3 | 1417 | 54.6 | 131 | 0 | 5 | 2014-05-31
L49910 | 299.6 | 309.2 | 1425 | 45.9 | 133 | 0 | 19 | 2014-05-26
M17591 | 299.7 | 309.2 | 1597 | 32.9 | 135 | 0 | 20 | 2014-11-15
L49912 | 299.7 | 309.2 | 1346 | 57.4 | 138 | 0 | 7 | 2013-12-06
L49913 | 299.7 | 309.2 | 1422 | 40.4 | 140 | 0 | 21 | 2014-01-13
H32148 | 299.7 | 309.2 | 1572 | 32.8 | 142 | 0 | 18 | 2014-12-10
L49915 | 299.7 | 309.2 | 1412 | 45.4 | 147 | 0 | 19 | 2013-09-07
M17596 | 299.7 | 309.1 | 1576 | 36.4 | 149 | 0 | 6 | 2013-02-16
M17597 | 299.7 | 309.1 | 1508 | 41.2 | 152 | 0 | 21 | 2014-12-03
M17598 | 299.8 | 309.1 | 1496 | 44.4 | 155 | 0 | 10 | 2014-04-28
L49919 | 299.8 | 309.2 | 1572 | 35.4 | 158 | 0 | 21 | 2013-03-28
L49920 | 299.6 | 309 | 1525 | 42.8 | 160 | 0 | 13 | 2013-01-12
L49921 | 299.6 | 309 | 1378 | 51.9 | 162 | 0 | 10 | 2014-08-18
L49922 | 299.6 | 309.1 | 1369 | 51.4 | 164 | 0 | 1 | 2014-12-27
L49923 | 299.6 | 309.1 | 1476 | 45.3 | 166 | 0 | 3 | 2013-08-12
L49924 | 299.7 | 309.2 | 1620 | 30.0 | 168 | 0 | 3 | 2014-11-26
M17605 | 299.7 | 309.1 | 1603 | 38.5 | 170 | 0 | 10 | 2014-03-12
L49926 | 299.7 | 309.2 | 1411 | 46.1 | 173 | 0 | 3 | 2013-10-31
L49927 | 299.7 | 309.2 | 1616 | 31.6 | 175 | 0 | 10 | 2014-05-22
L49928 | 299.7 | 309.2 | 1631 | 35.1 | 177 | 0 | 13 | 2013-04-18
M17609 | 299.7 | 309.2 | 1685 | 28.9 | 179 | 1 | 17 | 2013-05-30
H32164 | 299.7 | 309.2 | 1456 | 40.6 | 182 | 0 | 2 | 2014-04-12
L49931 | 299.7 | 309.1 | 1417 | 50.1 | 187 | 0 | 2 | 2013-08-28
M17612 | 299.7 | 309.1 | 1851 | 24.7 | 189 | 0 | 1 | 2013-10-31
L49933 | 299.7 | 309.1 | 1715 | 27.8 | 192 | 0 | 23 | 2014-04-03
H32168 | 299.6 | 309.1 | 1630 | 32.3 | 194 | 0 | 5 | 2013-12-07
L49935 | 299.7 | 309.2 | 1478 | 38.8 | 199 | 0 | 24 | 2013-11-27
L49936 | 299.7 | 309.2 | 1781 | 29.6 | 201 | 0 | 10 | 2013-01-15
L49937 | 299.8 | 309.2 | 1439 | 36.1 | 203 | 0 | 18 | 2014-12-01
M17618 | 299.7 | 309.2 | 1412 | 45.3 | 205 | 0 | 4 | 2013-06-02
L49939 | 299.7 | 309.1 | 1483 | 41.1 | 208 | 0 | 2 | 2013-06-11
L49940 | 299.8 | 309.2 | 1400 | 42.6 | 210 | 0 | 19 | 2013-01-20
L49941 | 299.8 | 309.3 | 1299 | 65.1 | 212 | 1 | 17 | 2013-07-11
L49942 | 299.8 | 309.2 | 1479 | 44.4 | 214 | 0 | 7 | 2013-12-12
L49943 | 299.8 | 309.2 | 1491 | 47.5 | 216 | 0 | 1 | 2014-07-03
M17624 | 299.9 | 309.3 | 1389 | 52.8 | 0 | 0 | 16 | 2014-02-15
M17625 | 299.9 | 309.4 | 1399 | 54.8 | 3 | 0 | 3 | 2013-07-22
M17626 | 299.9 | 309.4 | 1889 | 26.0 | 6 | 0 | 17 | 2013-12-13
L49947 | 300.0 | 309.5 | 1925 | 21.9 | 9 | 0 | 24 | 2014-08-22
L49948 | 300.0 | 309.5 | 1675 | 30.2 | 11 | 0 | 7 | 2014-07-25
M17629 | 300.0 | 309.6 | 1477 | 38.1 | 13 | 0 | 16 | 2014-05-19
L49950 | 300.0 | 309.6 | 1364 | 45.9 | 16 | 0 | 24 | 2013-03-29
L49951 | 299.9 | 309.5 | 1451 | 39.4 | 18 | 0 | 5 | 2014-04-21
L49952 | 299.9 | 309.4 | 1467 | 41.2 | 20 | 0 | 20 | 2013-01-24
L49953 | 299.9 | 309.4 | 1858 | 22.5 | 22 | 0 | 8 | 2014-01-06
L49954 | 300.1 | 309.4 | 1559 | 39.7 | 24 | 0 | 18 | 2013-05-04
L49955 | 300.1 | 309.4 | 1560 | 47.7 | 26 | 0 | 23 | 2013-09-04
L49956 | 300.1 | 309.4 | 1453 | 47.6 | 28 | 0 | 14 | 2013-02-22
L49957 | 300.1 | 309.4 | 1464 | 41.7 | 30 | 0 | 18 | 2013-05-11
L49958 | 300.0 | 309.4 | 1308 | 50.2 | 32 | 0 | 19 | 2013-08-01
L49959 | 300.1 | 309.5 | 1353 | 50.9 | 34 | 0 | 23 | 2014-06-05
M17640 | 300.2 | 309.6 | 1556 | 35.8 | 36 | 0 | 7 | 2013-02-01
L49961 | 300.2 | 309.5 | 2183 | 17.8 | 39 | 0 | 7 | 2014-05-28
M17642 | 300.2 | 309.6 | 1491 | 41.8 | 41 | 0 | 23 | 2013-10-20
M17643 | 300.2 | 309.6 | 1528 | 35.1 | 44 | 0 | 23 | 2014-12-12
L49964 | 300.2 | 309.6 | 1430 | 52.7 | 47 | 0 | 5 | 2013-07-12
L49965 | 300.2 | 309.5 | 1495 | 32.6 | 49 | 0 | 5 | 2014-03-09
M17646 | 300.2 | 309.5 | 1630 | 28.3 | 51 | 0 | 1 | 2013-06-14
M17647 | 300.3 | 309.6 | 1524 | 38.4 | 54 | 0 | 16 | 2013-09-09
L49968 | 300.3 | 309.6 | 1326 | 52.4 | 57 | 0 | 2 | 2013-09-02
H32203 | 300.3 | 309.5 | 1438 | 44.0 | 59 | 0 | 20 | 2013-07-01
L49970 | 300.4 | 309.6 | 1356 | 45.9 | 64 | 0 | 23 | 2014-07-06
H32205 | 300.4 | 309.6 | 1416 | 43.3 | 66 | 0 | 21 | 2013-04-24
L49972 | 300.4 | 309.7 | 1584 | 32.6 | 71 | 0 | 14 | 2013-02-12
L49973 | 300.3 | 309.6 | 1597 | 31.8 | 73 | 0 | 15 | 2013-02-16
L49974 | 300.4 | 309.6 | 1553 | 43.9 | 75 | 0 | 4 | 2013-11-09
M17655 | 300.3 | 309.5 | 1405 | 49.4 | 77 | 0 | 11 | 2014-07-28
L49976 | 300.2 | 309.5 | 1539 | 35.3 | 80 | 0 | 7 | 2014-02-13
M17657 | 300.3 | 309.6 | 1398 | 53.7 | 82 | 0 | 15 | 2014-01-13
L49978 | 300.3 | 309.6 | 1568 | 39.6 | 85 | 0 | 11 | 2014-12-25
L49979 | 300.3 | 309.6 | 1404 | 44.6 | 87 | 0 | 7 | 2014-03-15
M17660 | 300.2 | 309.5 | 1500 | 45.7 | 89 | 0 | 11 | 2013-09-11
M17661 | 300.2 | 309.5 | 1642 | 28.8 | 92 | 0 | 8 | 2014-03-21
M17662 | 300.3 | 309.6 | 1509 | 46.6 | 95 | 0 | 4 | 2013-10-30
L49983 | 300.2 | 309.5 | 1343 | 50.2 | 98 | 0 | 20 | 2013-12-31
L49984 | 300.1 | 309.5 | 1450 | 40.1 | 100 | 0 | 7 | 2013-07-03
L49985 | 300.0 | 309.4 | 1460 | 43.5 | 102 | 0 | 18 | 2014-06-03
L49986 | 300.0 | 309.3 | 1364 | 41.2 | 104 | 0 | 21 | 2014-11-17
M17667 | 299.9 | 309.3 | 1452 | 41.9 | 106 | 0 | 1 | 2014-04-19
L49988 | 299.9 | 309.3 | 1471 | 41.8 | 109 | 0 | 13 | 2013-10-15
L49989 | 299.9 | 309.2 | 1598 | 34.6 | 111 | 0 | 19 | 2014-09-05
L49990 | 299.8 | 309.1 | 1772 | 24.8 | 113 | 0 | 13 | 2013-10-06
L49991 | 299.9 | 309.2 | 1761 | 25.6 | 115 | 0 | 14 | 2014-11-06
M17672 | 300.0 | 309.3 | 1413 | 40.7 | 117 | 0 | 21 | 2013-12-07
L49993 | 300.0 | 309.3 | 1887 | 22.6 | 120 | 0 | 8 | 2014-09-01
L49994 | 300.0 | 309.3 | 1395 | 56.5 | 122 | 0 | 4 | 2013-09-15
M17675 | 300.1 | 309.4 | 1569 | 31.6 | 124 | 0 | 1 | 2014-05-31
L49996 | 300.1 | 309.4 | 1434 | 47.3 | 127 | 0 | 13 | 2013-02-20
L49997 | 300.2 | 309.5 | 1417 | 41.1 | 129 | 0 | 1 | 2014-04-07
L49998 | 300.2 | 309.5 | 1729 | 28.4 | 131 | 0 | 16 | 2013-12-17
L49999 | 300.2 | 309.5 | 1356 | 51.1 | 133 | 0 | 16 | 2013-06-27
L50000 | 300.2 | 309.5 | 1436 | 48.8 | 135 | 0 | 21 | 2014-04-19
M17681 | 300.3 | 309.6 | 1419 | 42.5 | 137 | 0 | 9 | 2013-08-30
L50002 | 300.3 | 309.6 | 1593 | 38.1 | 140 | 0 | 21 | 2013-03-07
M17683 | 300.3 | 309.5 | 1320 | 62.2 | 142 | 0 | 14 | 2013-01-08
M17684 | 300.3 | 309.5 | 1448 | 42.4 | 145 | 0 | 16 | 2013-07-26
L50005 | 300.3 | 309.4 | 1470 | 33.5 | 148 | 0 | 17 | 2014-07-01
M17686 | 300.3 | 309.4 | 1612 | 33.1 | 150 | 0 | 10 | 2014-12-25
L50007 | 300.4 | 309.4 | 1412 | 51.6 | 153 | 0 | 3 | 2014-03-04
M17688 | 300.4 | 309.4 | 1875 | 23.9 | 155 | 0 | 4 | 2014-10-10
L50009 | 300.3 | 309.3 | 1612 | 36.0 | 158 | 0 | 11 | 2014-02-21
M17690 | 300.4 | 309.3 | 1411 | 41.6 | 160 | 0 | 19 | 2014-11-15
M17691 | 300.3 | 309.2 | 1490 | 47.9 | 163 | 0 | 11 | 2014-01-24
M17692 | 300.4 | 309.3 | 1467 | 40.3 | 166 | 0 | 2 | 2014-12-12
L50013 | 300.3 | 309.2 | 1807 | 26.4 | 169 | 0 | 7 | 2013-11-28
L50014 | 300.3 | 309.1 | 1368 | 46.0 | 171 | 0 | 7 | 2013-09-19
L50015 | 300.3 | 309.2 | 1572 | 32.0 | 173 | 0 | 3 | 2013-11-13
M17696 | 300.3 | 309.1 | 1458 | 44.3 | 175 | 0 | 4 | 2014-04-18
L50017 | 300.3 | 309.1 | 1699 | 30.3 | 178 | 0 | 17 | 2014-05-02
L50018 | 300.3 | 309.3 | 1478 | 39.5 | 180 | 0 | 22 | 2013-10-24
M17699 | 300.4 | 309.4 | 1362 | 42.1 | 182 | 0 | 23 | 2014-11-25
H32254 | 300.4 | 309.4 | 1487 | 38.9 | 185 | 0 | 6 | 2014-10-22
L50021 | 300.3 | 309.4 | 1705 | 29.4 | 190 | 0 | 18 | 2013-05-15
L50022 | 300.3 | 309.3 | 1345 | 53.5 | 192 | 0 | 21 | 2014-05-12
L50023 | 300.3 | 309.2 | 1532 | 40.2 | 194 | 0 | 3 | 2014-03-31
L50024 | 300.3 | 309.2 | 1650 | 35.2 | 196 | 0 | 18 | 2013-07-07
L50025 | 300.3 | 309.2 | 1398 | 54.4 | 198 | 0 | 1 | 2014-09-28
L50026 | 300.3 | 309.2 | 1412 | 44.8 | 200 | 0 | 21 | 2014-08-23
L50027 | 300.4 | 309.3 | 1525 | 39.6 | 202 | 0 | 23 | 2014-06-11
M17708 | 300.3 | 309.3 | 1391 | 57.9 | 204 | 0 | 12 | 2014-06-26
L50029 | 300.4 | 309.3 | 1766 | 28.2 | 207 | 0 | 20 | 2014-03-10
L50030 | 300.4 | 309.3 | 1671 | 35.0 | 209 | 0 | 18 | 2013-05-31
L50031 | 300.5 | 309.3 | 1373 | 48.8 | 211 | 0 | 14 | 2014-11-06
M17712 | 300.5 | 309.4 | 1347 | 50.1 | 213 | 0 | 2 | 2013-12-26
M17713 | 300.5 | 309.3 | 1539 | 39.1 | 216 | 0 | 20 | 2014-09-13
L50034 | 300.5 | 309.3 | 1470 | 40.8 | 219 | 0 | 17 | 2013-04-22
L50035 | 300.5 | 309.3 | 1528 | 37.0 | 221 | 0 | 23 | 2014-01-02
H32270 | 300.5 | 309.3 | 1471 | 45.2 | 223 | 0 | 20 | 2013-08-02
M17717 | 300.4 | 309.2 | 1528 | 37.2 | 228 | 0 | 8 | 2014-04-07
L50038 | 300.5 | 309.3 | 1417 | 51.5 | 231 | 1 | 5 | 2013-12-03
L50039 | 300.6 | 309.4 | 1549 | 43.4 | 233 | 0 | 23 | 2014-05-30
H32274 | 300.6 | 309.4 | 1463 | 49.2 | 235 | 0 | 10 | 2014-01-25
L50041 | 300.7 | 309.5 | 1479 | 43.6 | 240 | 0 | 21 | 2014-07-26
L50042 | 300.6 | 309.5 | 1867 | 23.0 | 242 | 0 | 7 | 2014-04-19
L50043 | 300.6 | 309.4 | 1471 | 44.1 | 244 | 0 | 24 | 2013-08-08
H32278 | 300.6 | 309.4 | 1380 | 47.6 | 246 | 1 | 14 | 2013-07-29
H32279 | 300.7 | 309.7 | 1623 | 32.7 | 0 | 0 | 21 | 2013-02-17
L50046 | 300.8 | 309.7 | 1997 | 20.7 | 5 | 0 | 24 | 2013-09-09
H32281 | 300.7 | 309.6 | 1390 | 48.5 | 7 | 0 | 10 | 2013-06-02
L50048 | 300.8 | 309.7 | 1418 | 46.6 | 12 | 0 | 23 | 2014-05-11
L50049 | 300.8 | 309.7 | 1519 | 35.8 | 14 | 0 | 24 | 2013-06-17
M17730 | 300.8 | 309.7 | 1519 | 39.7 | 16 | 0 | 15 | 2014-10-05
M17731 | 300.7 | 309.6 | 1536 | 37.2 | 19 | 0 | 12 | 2014-06-10
L50052 | 300.8 | 309.6 | 1680 | 28.7 | 22 | 0 | 11 | 2014-08-15
H32287 | 300.6 | 309.4 | 1555 | 37.9 | 24 | 0 | 5 | 2014-05-04
L50054 | 300.6 | 309.5 | 1471 | 49.6 | 29 | 0 | 18 | 2013-11-23
M17735 | 300.5 | 309.4 | 1877 | 23.8 | 31 | 0 | 24 | 2013-01-03
M17736 | 300.5 | 309.3 | 1578 | 30.5 | 34 | 0 | 6 | 2014-12-09
M17737 | 300.5 | 309.4 | 1655 | 32.1 | 37 | 0 | 6 | 2013-06-13
H32292 | 300.5 | 309.4 | 1502 | 34.3 | 40 | 0 | 20 | 2014-02-07
M17739 | 300.6 | 309.4 | 1367 | 63.2 | 45 | 1 | 18 | 2014-11-21
L50060 | 300.7 | 309.5 | 1541 | 37.2 | 48 | 0 | 16 | 2014-02-22
M17741 | 300.6 | 309.6 | 1588 | 37.0 | 50 | 0 | 13 | 2013-11-09
L50062 | 300.6 | 309.6 | 1684 | 32.8 | 53 | 0 | 23 | 2013-07-06
L50063 | 300.6 | 309.5 | 1437 | 40.0 | 55 | 0 | 13 | 2013-04-06
L50064 | 300.6 | 309.6 | 1409 | 42.4 | 57 | 0 | 17 | 2014-02-27
M17745 | 300.5 | 309.5 | 1320 | 49.9 | 59 | 0 | 14 | 2014-06-30
H32300 | 300.5 | 309.5 | 1635 | 34.2 | 62 | 0 | 14 | 2013-08-29
M17747 | 300.5 | 309.5 | 1691 | 27.6 | 67 | 0 | 13 | 2014-11-14
M17748 | 300.6 | 309.6 | 1365 | 50.0 | 70 | 0 | 22 | 2014-01-24
M17749 | 300.7 | 309.7 | 1523 | 38.2 | 73 | 0 | 17 | 2014-03-21
L50070 | 300.6 | 309.7 | 1593 | 32.4 | 76 | 0 | 18 | 2014-07-29
L50071 | 300.6 | 309.6 | 1682 | 30.7 | 78 | 0 | 2 | 2013-06-11
L50072 | 300.7 | 309.6 | 1329 | 54.3 | 80 | 0 | 22 | 2014-05-19
M17753 | 300.7 | 309.6 | 1568 | 35.2 | 82 | 0 | 3 | 2014-03-17
L50074 | 300.7 | 309.6 | 1733 | 24.8 | 85 | 0 | 13 | 2013-06-03
M17755 | 300.7 | 309.6 | 1473 | 48.1 | 87 | 0 | 5 | 2013-06-22
M17756 | 300.7 | 309.5 | 1633 | 31.3 | 90 | 0 | 2 | 2013-11-30
M17757 | 300.6 | 309.5 | 1530 | 40.2 | 93 | 0 | 24 | 2014-05-11
M17758 | 300.6 | 309.5 | 1550 | 40.2 | 96 | 0 | 9 | 2013-11-27
L50079 | 300.6 | 309.4 | 1410 | 40.6 | 99 | 0 | 6 | 2013-02-20
L50080 | 300.5 | 309.3 | 1574 | 33.5 | 101 | 0 | 5 | 2014-10-18
L50081 | 300.6 | 309.4 | 1425 | 40.3 | 103 | 0 | 22 | 2013-05-08
M17762 | 300.6 | 309.4 | 1541 | 35.2 | 105 | 0 | 24 | 2014-01-15
M17763 | 300.7 | 309.5 | 1733 | 26.7 | 108 | 0 | 1 | 2013-11-27
L50084 | 300.6 | 309.4 | 2496 | 13.5 | 111 | 0 | 19 | 2014-12-31
L50085 | 300.6 | 309.4 | 1552 | 36.4 | 113 | 0 | 18 | 2014-08-31
L50086 | 300.6 | 309.3 | 1409 | 38.7 | 115 | 0 | 16 | 2014-09-21
M17767 | 300.6 | 309.4 | 1581 | 35.7 | 117 | 0 | 4 | 2014-04-24
L50088 | 300.7 | 309.5 | 1251 | 59.9 | 120 | 0 | 11 | 2013-08-25
L50089 | 300.7 | 309.6 | 1500 | 44.1 | 122 | 0 | 14 | 2013-12-15
L50090 | 300.6 | 309.5 | 1576 | 38.8 | 124 | 0 | 19 | 2013-03-02
M17771 | 300.7 | 309.5 | 1352 | 44.0 | 126 | 0 | 8 | 2013-04-06
L50092 | 300.7 | 309.6 | 1661 | 30.3 | 129 | 0 | 21 | 2013-04-01
L50093 | 300.7 | 309.6 | 1541 | 34.6 | 131 | 0 | 12 | 2014-06-02
H32328 | 300.6 | 309.6 | 1888 | 20.5 | 133 | 0 | 6 | 2013-05-10
L50095 | 300.5 | 309.5 | 1255 | 62.1 | 138 | 0 | 13 | 2014-01-09
L50096 | 300.6 | 309.6 | 1411 | 41.6 | 140 | 0 | 20 | 2013-06-21
L50097 | 300.6 | 309.5 | 1516 | 39.0 | 142 | 0 | 1 | 2014-02-10
M17778 | 300.6 | 309.5 | 1492 | 34.0 | 144 | 0 | 19 | 2013-05-26
L50099 | 300.6 | 309.6 | 1726 | 30.0 | 147 | 0 | 11 | 2013-09-06
L50100 | 300.7 | 309.7 | 1598 | 33.7 | 149 | 0 | 4 | 2014-11-03
L50101 | 300.8 | 309.8 | 1657 | 31.1 | 151 | 0 | 3 | 2014-08-24
L50102 | 300.8 | 309.7 | 1481 | 38.1 | 153 | 0 | 8 | 2014-12-13
M17783 | 300.7 | 309.7 | 1397 | 51.3 | 155 | 0 | 16 | 2014-04-06
L50104 | 300.8 | 309.7 | 1461 | 44.3 | 158 | 0 | 3 | 2013-04-17
M17785 | 300.7 | 309.6 | 1388 | 51.1 | 160 | 0 | 8 | 2013-06-26
L50106 | 300.7 | 309.7 | 1507 | 52.4 | 163 | 0 | 16 | 2014-11-21
M17787 | 300.7 | 309.6 | 1421 | 49.8 | 165 | 0 | 18 | 2013-11-20
M17788 | 300.8 | 309.7 | 1258 | 54.9 | 168 | 0 | 19 | 2014-03-23
M17789 | 300.8 | 309.7 | 1482 | 39.0 | 171 | 0 | 14 | 2013-12-14
H32344 | 300.7 | 309.6 | 1403 | 51.3 | 174 | 0 | 24 | 2014-12-16
L50111 | 300.8 | 309.7 | 1373 | 45.4 | 179 | 0 | 21 | 2014-12-11
L50112 | 300.9 | 309.7 | 1460 | 42.1 | 181 | 0 | 11 | 2013-12-02
M17793 | 300.8 | 309.7 | 1751 | 27.9 | 183 | 0 | 10 | 2014-12-25
M17794 | 300.8 | 309.6 | 1546 | 42.3 | 186 | 0 | 10 | 2013-10-21
M17795 | 300.8 | 309.7 | 1680 | 28.2 | 189 | 0 | 24 | 2013-08-19
M17796 | 300.9 | 309.7 | 1394 | 48.8 | 192 | 0 | 18 | 2013-03-27
L50117 | 300.7 | 309.6 | 1810 | 26.0 | 195 | 0 | 15 | 2014-12-01
L50118 | 300.7 | 309.5 | 1479 | 34.5 | 197 | 0 | 24 | 2013-05-18
L50119 | 300.9 | 309.7 | 1431 | 41.4 | 199 | 0 | 2 | 2013-12-15
L50120 | 300.9 | 309.7 | 2355 | 14.4 | 201 | 0 | 12 | 2013-05-07
M17801 | 300.7 | 309.6 | 1996 | 19.8 | 203 | 1 | 12 | 2013-06-30
L50122 | 300.7 | 309.5 | 1461 | 49.9 | 0 | 0 | 20 | 2013-06-08
H32357 | 300.7 | 309.5 | 2007 | 19.7 | 2 | 0 | 7 | 2013-09-07
L50124 | 300.7 | 309.6 | 1505 | 34.9 | 7 | 0 | 8 | 2014-01-01
H32359 | 300.7 | 309.6 | 1925 | 20.5 | 9 | 0 | 16 | 2013-07-16
M17806 | 300.7 | 309.5 | 1622 | 30.5 | 14 | 0 | 17 | 2013-08-29
L50127 | 300.7 | 309.5 | 1592 | 29.0 | 17 | 0 | 21 | 2014-10-08
L50128 | 300.7 | 309.5 | 1850 | 24.5 | 19 | 0 | 13 | 2014-02-19
M17809 | 300.7 | 309.5 | 1470 | 48.7 | 21 | 0 | 11 | 2014-02-19
M17810 | 300.7 | 309.5 | 1445 | 46.4 | 24 | 0 | 15 | 2013-01-31
L50131 | 300.7 | 309.5 | 1685 | 31.1 | 27 | 0 | 20 | 2013-04-24
H32366 | 300.7 | 309.5 | 1667 | 30.5 | 29 | 0 | 12 | 2013-01-29
L50133 | 300.7 | 309.5 | 1578 | 35.4 | 34 | 0 | 3 | 2014-07-23
H32368 | 300.6 | 309.4 | 1691 | 28.0 | 36 | 0 | 14 | 2013-11-15
M17815 | 300.7 | 309.5 | 1439 | 43.8 | 41 | 0 | 5 | 2014-08-13
M17816 | 300.8 | 309.6 | 1404 | 38.7 | 44 | 0 | 8 | 2014-03-18
L50137 | 300.8 | 309.6 | 1498 | 45.8 | 47 | 0 | 17 | 2013-07-20
M17818 | 300.8 | 309.5 | 1481 | 44.5 | 49 | 0 | 12 | 2013-08-19
M17819 | 300.7 | 309.4 | 1589 | 35.0 | 52 | 0 | 8 | 2014-08-18
L50140 | 300.7 | 309.5 | 1467 | 44.3 | 55 | 0 | 1 | 2013-10-09
L50141 | 300.6 | 309.4 | 1654 | 32.8 | 57 | 0 | 7 | 2013-06-02
L50142 | 300.7 | 309.5 | 1508 | 39.9 | 59 | 0 | 15 | 2013-04-25
M17823 | 300.7 | 309.6 | 1439 | 43.0 | 61 | 0 | 1 | 2013-12-01
L50144 | 300.7 | 309.5 | 1692 | 30.3 | 64 | 0 | 5 | 2013-09-17
M17825 | 300.7 | 309.5 | 1838 | 24.9 | 66 | 0 | 1 | 2013-03-11
L50146 | 300.6 | 309.3 | 1601 | 40.2 | 69 | 0 | 1 | 2013-01-11
L50147 | 300.6 | 309.4 | 1369 | 51.6 | 71 | 0 | 15 | 2013-10-07
M17828 | 300.6 | 309.4 | 1312 | 45.2 | 73 | 0 | 3 | 2013-02-04
L50149 | 300.6 | 309.4 | 1468 | 44.1 | 76 | 0 | 21 | 2013-10-07
M17830 | 300.6 | 309.4 | 1452 | 39.4 | 78 | 0 | 8 | 2013-06-07
M17831 | 300.7 | 309.5 | 1393 | 43.9 | 81 | 0 | 2 | 2013-07-24
M17832 | 300.6 | 309.4 | 1432 | 44.2 | 84 | 0 | 11 | 2013-09-29
M17833 | 300.6 | 309.3 | 1510 | 46.0 | 87 | 0 | 4 | 2013-09-01
M17834 | 300.6 | 309.4 | 1521 | 37.2 | 90 | 0 | 14 | 2013-12-07
H32389 | 300.5 | 309.4 | 1360 | 46.2 | 93 | 0 | 11 | 2014-10-14
M17836 | 300.5 | 309.3 | 1881 | 25.5 | 98 | 0 | 15 | 2013-03-18
L50157 | 300.4 | 309.3 | 1413 | 50.3 | 101 | 0 | 1 | 2013-05-26
H32392 | 300.5 | 309.4 | 1642 | 36.2 | 103 | 0 | 24 | 2013-12-29
L50159 | 300.5 | 309.5 | 1542 | 38.5 | 108 | 0 | 9 | 2013-06-07
L50160 | 300.4 | 309.5 | 1447 | 39.3 | 110 | 0 | 20 | 2014-06-24
H32395 | 300.4 | 309.4 | 1530 | 40.4 | 112 | 0 | 21 | 2014-02-22
L50162 | 300.5 | 309.5 | 1795 | 27.7 | 117 | 0 | 19 | 2014-02-15
L50163 | 300.6 | 309.6 | 1290 | 57.4 | 119 | 0 | 10 | 2013-07-24
L50164 | 300.6 | 309.7 | 1639 | 30.4 | 121 | 0 | 10 | 2014-06-25
L50165 | 300.7 | 309.8 | 1596 | 31.5 | 123 | 0 | 8 | 2014-12-30
L50166 | 300.6 | 309.8 | 1455 | 48.0 | 125 | 0 | 17 | 2014-10-02
M17847 | 300.6 | 309.8 | 1659 | 28.9 | 127 | 0 | 15 | 2014-04-02
M17848 | 300.6 | 309.8 | 1532 | 42.5 | 130 | 0 | 9 | 2014-07-19
L50169 | 300.6 | 309.8 | 1502 | 42.4 | 133 | 0 | 24 | 2013-11-16
L50170 | 300.6 | 309.8 | 1688 | 28.6 | 135 | 0 | 5 | 2014-09-26
M17851 | 300.5 | 309.7 | 1341 | 50.9 | 137 | 0 | 2 | 2013-04-10
M17852 | 300.5 | 309.7 | 1685 | 29.4 | 140 | 0 | 10 | 2013-05-02
M17853 | 300.5 | 309.8 | 1370 | 55.9 | 143 | 0 | 22 | 2013-02-06
L50174 | 300.5 | 309.8 | 1461 | 52.5 | 146 | 0 | 21 | 2014-10-17
L50175 | 300.5 | 309.8 | 1550 | 37.4 | 148 | 0 | 14 | 2014-10-18
M17856 | 300.5 | 309.8 | 1508 | 37.8 | 150 | 0 | 6 | 2013-10-29
L50177 | 300.5 | 309.8 | 1345 | 62.7 | 153 | 0 | 23 | 2014-06-17
L50178 | 300.5 | 309.7 | 1616 | 34.5 | 155 | 0 | 3 | 2014-07-04
L50179 | 300.5 | 309.7 | 1395 | 61.0 | 157 | 0 | 24 | 2013-03-15
H32414 | 300.5 | 309.8 | 1324 | 72.8 | 159 | 1 | 17 | 2013-02-03
L50181 | 300.5 | 309.8 | 1445 | 43.9 | 164 | 0 | 15 | 2014-01-14
M17862 | 300.5 | 309.8 | 1555 | 38.9 | 166 | 0 | 10 | 2014-07-09
M17863 | 300.6 | 309.9 | 1449 | 42.4 | 169 | 0 | 1 | 2014-10-24
M17864 | 300.5 | 309.9 | 1466 | 53.2 | 172 | 0 | 15 | 2014-12-30
L50185 | 300.5 | 309.9 | 1503 | 37.4 | 175 | 0 | 7 | 2013-11-07
L50186 | 300.4 | 309.7 | 1488 | 35.7 | 177 | 0 | 14 | 2014-05-08
L50187 | 300.4 | 309.7 | 1314 | 50.2 | 179 | 0 | 7 | 2013-04-03
M17868 | 300.4 | 309.7 | 1547 | 38.0 | 181 | 0 | 18 | 2014-12-09
M17869 | 300.4 | 309.7 | 1466 | 39.8 | 184 | 0 | 11 | 2013-09-12
L50190 | 300.3 | 309.6 | 1537 | 37.1 | 187 | 0 | 14 | 2014-03-21
M17871 | 300.2 | 309.5 | 1434 | 51.5 | 189 | 0 | 19 | 2014-01-01
L50192 | 300.4 | 309.6 | 1432 | 44.7 | 192 | 0 | 8 | 2014-01-23
L50193 | 300.5 | 309.6 | 1390 | 48.4 | 194 | 0 | 10 | 2013-10-26
L50194 | 300.5 | 309.7 | 1580 | 42.8 | 196 | 0 | 4 | 2013-04-03
L50195 | 300.5 | 309.7 | 1589 | 30.5 | 198 | 0 | 1 | 2013-07-16
L50196 | 300.5 | 309.8 | 1441 | 48.8 | 200 | 0 | 21 | 2014-02-05
L50197 | 300.5 | 309.8 | 1305 | 51.7 | 202 | 0 | 1 | 2014-09-29
M17878 | 300.5 | 309.8 | 1566 | 35.9 | 204 | 0 | 15 | 2013-02-03
L50199 | 300.5 | 309.8 | 1379 | 54.2 | 207 | 1 | 23 | 2014-03-31
L50200 | 300.4 | 309.6 | 1543 | 38.1 | 209 | 0 | 13 | 2014-01-13
L50201 | 300.5 | 309.8 | 1421 | 49.6 | 211 | 0 | 15 | 2014-02-06
L50202 | 300.5 | 309.6 | 1760 | 30.6 | 213 | 0 | 24 | 2014-07-27
L50203 | 300.4 | 309.5 | 1711 | 29.2 | 215 | 0 | 10 | 2013-12-27
L50204 | 300.5 | 309.6 | 1465 | 41.6 | 217 | 0 | 1 | 2013-12-18
L50205 | 300.5 | 309.6 | 1366 | 50.2 | 219 | 0 | 12 | 2014-07-28
M17886 | 300.4 | 309.5 | 1888 | 21.9 | 221 | 0 | 12 | 2013-11-30
L50207 | 300.5 | 309.5 | 1777 | 23.6 | 0 | 0 | 4 | 2013-02-12
L50208 | 300.5 | 309.5 | 1379 | 55.6 | 2 | 0 | 17 | 2014-12-31
L50209 | 300.4 | 309.5 | 1525 | 51.3 | 4 | 0 | 23 | 2014-06-25
M17890 | 300.4 | 309.6 | 1563 | 34.0 | 6 | 0 | 14 | 2014-04-05
M17891 | 300.5 | 309.7 | 1389 | 43.3 | 9 | 0 | 1 | 2013-06-04
M17892 | 300.6 | 309.8 | 1447 | 42.9 | 12 | 0 | 20 | 2013-07-18
M17893 | 300.6 | 309.7 | 1934 | 22.8 | 15 | 0 | 10 | 2013-05-28
H32448 | 300.6 | 309.7 | 1470 | 43.8 | 18 | 0 | 13 | 2014-12-11
M17895 | 300.6 | 309.7 | 1428 | 42.6 | 23 | 0 | 1 | 2014-11-13
L50216 | 300.4 | 309.6 | 1319 | 48.1 | 26 | 0 | 16 | 2014-06-03
L50217 | 300.5 | 309.7 | 1887 | 24.3 | 28 | 0 | 11 | 2013-11-12
L50218 | 300.4 | 309.5 | 1349 | 50.4 | 30 | 0 | 7 | 2013-06-13
M17899 | 300.3 | 309.5 | 1665 | 31.4 | 32 | 0 | 16 | 2014-12-28
L50220 | 300.3 | 309.5 | 1474 | 38.7 | 35 | 0 | 22 | 2013-01-24
L50221 | 300.4 | 309.5 | 1543 | 38.9 | 37 | 0 | 24 | 2014-12-20
M17902 | 300.2 | 309.4 | 1459 | 43.9 | 39 | 0 | 14 | 2013-05-04
L50223 | 300.3 | 309.5 | 1551 | 37.9 | 42 | 0 | 11 | 2013-12-21
L50224 | 300.2 | 309.4 | 1981 | 21.4 | 44 | 0 | 5 | 2013-01-21
L50225 | 300.2 | 309.4 | 1526 | 35.3 | 46 | 0 | 19 | 2013-06-28
M17906 | 300.2 | 309.4 | 1501 | 40.0 | 48 | 0 | 8 | 2014-03-21
L50227 | 300.2 | 309.4 | 1558 | 38.3 | 51 | 0 | 11 | 2014-08-17
L50228 | 300.2 | 309.3 | 1532 | 43.2 | 53 | 0 | 15 | 2014-03-10
L50229 | 300.1 | 309.2 | 1326 | 55.9 | 55 | 0 | 19 | 2013-04-16
L50230 | 300.2 | 309.2 | 1431 | 51.3 | 57 | 0 | 7 | 2014-05-20
L50231 | 300.2 | 309.3 | 1366 | 49.3 | 59 | 0 | 10 | 2014-08-16
L50232 | 300.1 | 309.2 | 1421 | 42.5 | 61 | 0 | 17 | 2013-06-17
H32467 | 300.2 | 309.3 | 1506 | 35.6 | 63 | 0 | 11 | 2014-05-07
H32468 | 300.2 | 309.3 | 1342 | 48.7 | 68 | 0 | 14 | 2014-02-10
L50235 | 300.1 | 309.2 | 1427 | 37.6 | 73 | 0 | 10 | 2014-12-08
L50236 | 300.2 | 309.2 | 1667 | 29.9 | 75 | 0 | 5 | 2014-11-30
L50237 | 300.1 | 309.1 | 1400 | 46.7 | 77 | 0 | 17 | 2014-10-18
L50238 | 300.0 | 309 | 1709 | 32.1 | 79 | 0 | 4 | 2014-05-03
M17919 | 300.0 | 309 | 1368 | 45.8 | 81 | 0 | 11 | 2013-12-20
L50240 | 300.0 | 309.1 | 1882 | 23.8 | 84 | 0 | 11 | 2014-03-03
L50241 | 300.1 | 309.1 | 1353 | 58.7 | 86 | 0 | 17 | 2014-02-19
L50242 | 299.9 | 309 | 1553 | 40.0 | 88 | 0 | 2 | 2013-04-17
L50243 | 300.0 | 309.1 | 1431 | 45.4 | 90 | 0 | 9 | 2014-04-28
M17924 | 300.1 | 309.1 | 1731 | 30.4 | 92 | 0 | 3 | 2013-07-06
M17925 | 300.1 | 309.2 | 1687 | 27.7 | 95 | 0 | 5 | 2013-02-28
M17926 | 300.1 | 309.2 | 1457 | 44.3 | 98 | 0 | 11 | 2014-11-22
L50247 | 300.1 | 309.2 | 1533 | 37.0 | 101 | 0 | 15 | 2013-05-17
H32482 | 300.0 | 309 | 1622 | 31.8 | 103 | 0 | 12 | 2013-11-18
L50249 | 300.0 | 309.1 | 1791 | 28.2 | 108 | 0 | 23 | 2014-10-06
L50250 | 300.0 | 309.1 | 1631 | 28.3 | 110 | 0 | 21 | 2013-03-02
L50251 | 300.0 | 309 | 2174 | 16.9 | 112 | 0 | 23 | 2013-10-21
L50252 | 300.1 | 309 | 1314 | 58.2 | 114 | 0 | 12 | 2014-07-17
L50253 | 300.1 | 309.1 | 1478 | 46.9 | 116 | 0 | 5 | 2014-10-16
L50254 | 300.1 | 309.2 | 1783 | 27.3 | 118 | 0 | 15 | 2014-12-08
M17935 | 300.1 | 309.2 | 1385 | 46.1 | 120 | 0 | 11 | 2014-04-25
L50256 | 300.0 | 309.2 | 1444 | 43.6 | 123 | 0 | 20 | 2014-03-07
L50257 | 300.1 | 309.3 | 1841 | 23.0 | 125 | 0 | 5 | 2014-12-10
M17938 | 300.1 | 309.4 | 1349 | 56.2 | 127 | 0 | 10 | 2013-10-12
L50259 | 300.1 | 309.3 | 1340 | 56.0 | 130 | 0 | 17 | 2014-09-10
M17940 | 299.9 | 309.2 | 1539 | 43.2 | 132 | 0 | 18 | 2013-09-14
M17941 | 300.0 | 309.3 | 1932 | 21.8 | 135 | 0 | 7 | 2013-10-16
M17942 | 300.0 | 309.3 | 1407 | 43.9 | 138 | 0 | 2 | 2014-11-28
L50263 | 300.1 | 309.3 | 1712 | 28.5 | 141 | 0 | 19 | 2014-06-30
H32498 | 300.1 | 309.4 | 1329 | 55.2 | 143 | 0 | 10 | 2013-08-27
L50265 | 300.1 | 309.2 | 1441 | 42.9 | 148 | 0 | 15 | 2014-02-27
L50266 | 300.0 | 309.2 | 1610 | 32.1 | 150 | 0 | 13 | 2014-04-22
M17947 | 300.0 | 309.1 | 1474 | 45.2 | 152 | 0 | 8 | 2013-09-09
M17948 | 300.0 | 309.1 | 1624 | 30.8 | 155 | 0 | 11 | 2013-06-02
H32503 | 300.1 | 309.3 | 1520 | 38.2 | 158 | 0 | 14 | 2014-12-26
H32504 | 300.1 | 309.3 | 1448 | 45.8 | 163 | 0 | 10 | 2014-04-19
L50271 | 300.0 | 309.3 | 1558 | 29.7 | 168 | 0 | 19 | 2013-01-01
M17952 | 300.0 | 309.3 | 2293 | 16.3 | 170 | 0 | 16 | 2013-04-30
L50273 | 300.0 | 309.3 | 1397 | 51.2 | 173 | 0 | 16 | 2014-10-22
L50274 | 300.0 | 309.3 | 1972 | 22.0 | 175 | 0 | 13 | 2013-01-31
M17955 | 299.9 | 309.2 | 1574 | 36.5 | 177 | 0 | 19 | 2014-05-10
L50276 | 299.9 | 309.2 | 1560 | 38.9 | 180 | 0 | 23 | 2014-11-10
M17957 | 299.9 | 309.2 | 1353 | 49.8 | 182 | 0 | 17 | 2014-03-09
M17958 | 299.9 | 309.2 | 1389 | 51.2 | 185 | 0 | 12 | 2014-02-26
M17959 | 299.9 | 309.1 | 1513 | 43.8 | 188 | 0 | 17 | 2013-12-14
L50280 | 299.8 | 309.1 | 1578 | 42.1 | 191 | 0 | 19 | 2014-01-27
H32515 | 299.8 | 309 | 1467 | 37.3 | 193 | 0 | 1 | 2013-01-06
L50282 | 299.9 | 309.1 | 1412 | 48.3 | 198 | 0 | 9 | 2013-09-18
L50283 | 299.8 | 309.1 | 1668 | 30.3 | 200 | 0 | 6 | 2013-08-03
M17964 | 299.8 | 309.2 | 1678 | 29.8 | 202 | 0 | 22 | 2014-03-27
L50285 | 299.8 | 309.1 | 1612 | 35.4 | 205 | 0 | 2 | 2013-10-23
L50286 | 299.8 | 309.1 | 1485 | 39.9 | 207 | 0 | 22 | 2013-03-20
M17967 | 299.8 | 309.1 | 1456 | 39.4 | 209 | 0 | 6 | 2014-11-15
L50288 | 299.8 | 309.2 | 1504 | 38.7 | 212 | 0 | 1 | 2014-07-24
L50289 | 299.9 | 309.2 | 1491 | 44.3 | 214 | 0 | 4 | 2013-06-12
H32524 | 299.9 | 309.2 | 1525 | 33.2 | 0 | 0 | 11 | 2013-12-03
L50291 | 300.0 | 309.2 | 1759 | 27.9 | 5 | 0 | 5 | 2013-09-03
M17972 | 299.8 | 309.1 | 1355 | 56.7 | 7 | 0 | 6 | 2013-06-29
M17973 | 299.9 | 309.1 | 1345 | 56.8 | 10 | 0 | 12 | 2013-08-06
M17974 | 299.9 | 309.2 | 1683 | 30.5 | 13 | 0 | 1 | 2014-12-03
L50295 | 299.9 | 309.2 | 1658 | 34.8 | 16 | 0 | 6 | 2014-01-08
L50296 | 300.0 | 309.2 | 1566 | 34.4 | 18 | 0 | 1 | 2013-10-14
M17977 | 300.1 | 309.3 | 1469 | 43.9 | 20 | 0 | 5 | 2013-07-11
M17978 | 300.2 | 309.5 | 1458 | 46.9 | 23 | 0 | 10 | 2014-07-23
L50299 | 300.1 | 309.4 | 1858 | 23.6 | 26 | 0 | 20 | 2013-12-17
H32534 | 300.1 | 309.4 | 1563 | 40.8 | 28 | 0 | 2 | 2014-02-10
L50301 | 300.1 | 309.4 | 2141 | 17.9 | 33 | 0 | 2 | 2013-04-23
L50302 | 300.0 | 309.3 | 1473 | 46.0 | 35 | 0 | 24 | 2013-01-14
H32537 | 300.0 | 309.4 | 1498 | 38.5 | 37 | 0 | 4 | 2013-07-04
L50304 | 300.1 | 309.4 | 1568 | 39.7 | 42 | 0 | 5 | 2014-09-14
L50305 | 300.1 | 309.4 | 1694 | 27.4 | 44 | 0 | 23 | 2014-09-01
L50306 | 300.0 | 309.4 | 1499 | 35.7 | 46 | 0 | 19 | 2014-01-08
L50307 | 300.0 | 309.5 | 1717 | 28.3 | 48 | 0 | 22 | 2014-05-15
M17988 | 300.1 | 309.5 | 1462 | 42.8 | 50 | 0 | 15 | 2013-12-02
L50309 | 300.1 | 309.6 | 1642 | 34.5 | 53 | 0 | 19 | 2014-01-19
L50310 | 300.1 | 309.6 | 1760 | 25.4 | 55 | 0 | 10 | 2014-10-07
L50311 | 300.1 | 309.5 | 1660 | 32.7 | 57 | 0 | 4 | 2013-04-29
L50312 | 300.1 | 309.5 | 1557 | 40.6 | 59 | 0 | 22 | 2013-11-29
H32547 | 300.2 | 309.6 | 1442 | 49.2 | 61 | 0 | 20 | 2013-12-16
L50314 | 300.2 | 309.6 | 1359 | 51.5 | 66 | 0 | 15 | 2013-06-14
L50315 | 300.4 | 309.8 | 1342 | 52.5 | 68 | 0 | 15 | 2013-11-23
L50316 | 300.4 | 309.9 | 1435 | 54.8 | 70 | 0 | 7 | 2013-12-06
L50317 | 300.4 | 309.9 | 1567 | 36.5 | 72 | 0 | 11 | 2014-06-23
L50318 | 300.4 | 309.9 | 1376 | 43.5 | 74 | 0 | 20 | 2013-11-10
H32553 | 300.4 | 309.9 | 1513 | 38.7 | 76 | 0 | 7 | 2013-03-31
H32554 | 300.4 | 309.9 | 2563 | 12.8 | 81 | 1 | 13 | 2014-03-26
L50321 | 300.5 | 310 | 1521 | 45.1 | 86 | 0 | 6 | 2014-06-10
L50322 | 300.6 | 310 | 1658 | 34.7 | 88 | 0 | 19 | 2014-01-28
H32557 | 300.6 | 310 | 1419 | 42.4 | 90 | 0 | 7 | 2013-05-25
M18004 | 300.6 | 310 | 1478 | 36.3 | 95 | 0 | 4 | 2013-08-29
M18005 | 300.5 | 310 | 1415 | 43.5 | 98 | 0 | 19 | 2014-08-06
M18006 | 300.5 | 309.9 | 1780 | 26.5 | 101 | 0 | 4 | 2013-03-18
M18007 | 300.4 | 309.7 | 1440 | 42.8 | 104 | 0 | 15 | 2013-04-08
H32562 | 300.4 | 309.8 | 1448 | 39.7 | 107 | 0 | 19 | 2014-02-23
H32563 | 300.4 | 309.7 | 1500 | 35.2 | 112 | 0 | 2 | 2013-02-25
L50330 | 300.4 | 309.8 | 1513 | 32.9 | 117 | 0 | 24 | 2013-03-17
L50331 | 300.5 | 309.8 | 1428 | 43.8 | 119 | 0 | 5 | 2014-01-01
M18012 | 300.5 | 309.8 | 1473 | 42.3 | 121 | 0 | 8 | 2013-12-08
M18013 | 300.5 | 309.9 | 1483 | 49.3 | 124 | 0 | 11 | 2014-10-26
L50334 | 300.4 | 309.7 | 1534 | 42.5 | 127 | 0 | 1 | 2013-07-11
L50335 | 300.5 | 309.8 | 1367 | 54.0 | 129 | 0 | 12 | 2013-03-03
L50336 | 300.4 | 309.7 | 1467 | 36.9 | 131 | 0 | 3 | 2013-10-09
M18017 | 300.4 | 309.7 | 1488 | 42.2 | 133 | 0 | 20 | 2014-05-20
L50338 | 300.4 | 309.7 | 1679 | 30.1 | 136 | 0 | 16 | 2013-04-28
H32573 | 300.4 | 309.8 | 1409 | 47.5 | 138 | 0 | 11 | 2013-09-05
M18020 | 300.4 | 309.7 | 1367 | 51.2 | 143 | 0 | 16 | 2014-06-29
L50341 | 300.4 | 309.8 | 1314 | 63.1 | 146 | 0 | 22 | 2014-10-30
L50342 | 300.5 | 309.9 | 1480 | 40.0 | 148 | 0 | 3 | 2014-05-06
L50343 | 300.4 | 309.8 | 1549 | 38.9 | 150 | 0 | 2 | 2014-10-21
L50344 | 300.4 | 309.7 | 1685 | 31.3 | 152 | 0 | 4 | 2013-07-10
L50345 | 300.4 | 309.6 | 1536 | 34.5 | 154 | 0 | 5 | 2014-02-25
M18026 | 300.4 | 309.7 | 1539 | 37.7 | 156 | 0 | 9 | 2014-05-21
L50347 | 300.4 | 309.7 | 1384 | 45.1 | 159 | 0 | 19 | 2013-03-14
M18028 | 300.4 | 309.6 | 1614 | 30.3 | 161 | 0 | 23 | 2014-07-31
M18029 | 300.4 | 309.6 | 1675 | 35.5 | 164 | 0 | 23 | 2013-09-27
M18030 | 300.4 | 309.7 | 1685 | 32.3 | 167 | 0 | 14 | 2013-07-23
L50351 | 300.4 | 309.6 | 1386 | 56.9 | 170 | 0 | 23 | 2014-02-16
M18032 | 300.3 | 309.6 | 1488 | 41.3 | 172 | 0 | 24 | 2013-03-25
L50353 | 300.3 | 309.6 | 1624 | 32.6 | 175 | 0 | 19 | 2013-06-14
L50354 | 300.3 | 309.6 | 1600 | 34.6 | 177 | 0 | 18 | 2013-04-24
L50355 | 300.3 | 309.6 | 1468 | 44.7 | 179 | 0 | 23 | 2013-02-07
L50356 | 300.3 | 309.6 | 1435 | 45.4 | 181 | 0 | 13 | 2013-02-07
M18037 | 300.2 | 309.5 | 1564 | 33.4 | 183 | 0 | 15 | 2014-06-06
M18038 | 300.2 | 309.4 | 1329 | 53.6 | 186 | 0 | 18 | 2014-01-06
L50359 | 300.1 | 309.3 | 1570 | 36.8 | 189 | 0 | 23 | 2014-09-15
M18040 | 300.2 | 309.4 | 1433 | 48.8 | 191 | 0 | 12 | 2013-02-08
L50361 | 300.2 | 309.4 | 1527 | 37.0 | 194 | 0 | 8 | 2013-02-05
M18042 | 300.1 | 309.3 | 1443 | 50.3 | 196 | 0 | 7 | 2013-08-05
L50363 | 300.1 | 309.3 | 1616 | 32.0 | 199 | 0 | 22 | 2014-09-13
L50364 | 300.1 | 309.3 | 1654 | 31.0 | 201 | 0 | 24 | 2014-09-08
L50365 | 300.1 | 309.3 | 1685 | 27.1 | 203 | 0 | 14 | 2013-01-22
M18046 | 300.2 | 309.4 | 1456 | 48.8 | 205 | 0 | 14 | 2014-11-11
M18047 | 300.2 | 309.4 | 1752 | 27.8 | 208 | 0 | 20 | 2013-01-07
M18048 | 300.1 | 309.2 | 1438 | 51.0 | 211 | 0 | 11 | 2013-11-15
L50369 | 300.1 | 309.1 | 1551 | 33.7 | 214 | 0 | 23 | 2014-10-11
L50370 | 300.1 | 309.2 | 1599 | 30.1 | 216 | 0 | 12 | 2013-07-14
M18051 | 300.1 | 309.2 | 1732 | 33.7 | 218 | 0 | 13 | 2014-01-14
M18052 | 300.1 | 309.2 | 1418 | 39.8 | 221 | 0 | 16 | 2013-07-06
L50373 | 300.0 | 309.1 | 1401 | 44.5 | 0 | 0 | 10 | 2014-11-18
L50374 | 300.0 | 309 | 1454 | 51.7 | 2 | 0 | 19 | 2014-03-19
M18055 | 300.0 | 309.2 | 1635 | 32.4 | 4 | 0 | 15 | 2014-09-23
L50376 | 300.0 | 309.1 | 1489 | 40.3 | 7 | 0 | 22 | 2014-10-05
L50377 | 300.0 | 309.1 | 1465 | 40.6 | 9 | 0 | 18 | 2014-02-12
M18058 | 300.0 | 309.1 | 1463 | 45.7 | 11 | 0 | 2 | 2014-01-10
H32613 | 300.1 | 309.1 | 1560 | 35.4 | 14 | 0 | 15 | 2013-12-16
M18060 | 300.1 | 309.2 | 1454 | 44.4 | 19 | 0 | 2 | 2014-01-28
L50381 | 300.2 | 309.1 | 1479 | 47.0 | 22 | 0 | 21 | 2014-03-02
L50382 | 300.2 | 309.2 | 1430 | 43.4 | 24 | 0 | 24 | 2014-10-27
M18063 | 300.1 | 309.1 | 1533 | 38.0 | 26 | 0 | 6 | 2013-06-05
L50384 | 300.1 | 309 | 1404 | 54.8 | 29 | 0 | 6 | 2013-08-12
M18065 | 300.1 | 308.9 | 1548 | 38.4 | 31 | 0 | 8 | 2014-03-20
M18066 | 300.1 | 309 | 1612 | 33.0 | 34 | 0 | 8 | 2013-10-08
M18067 | 300.2 | 309 | 1642 | 31.2 | 37 | 0 | 6 | 2014-08-22
M18068 | 300.2 | 309.1 | 1406 | 42.2 | 40 | 0 | 11 | 2014-04-07
L50389 | 300.3 | 309.2 | 1587 | 31.4 | 43 | 0 | 13 | 2013-01-10
M18070 | 300.3 | 309.2 | 1364 | 47.6 | 45 | 0 | 6 | 2013-09-04
L50391 | 300.3 | 309.2 | 1462 | 51.4 | 48 | 0 | 1 | 2014-01-10
L50392 | 300.3 | 309.2 | 1649 | 32.4 | 50 | 0 | 22 | 2014-01-28
L50393 | 300.4 | 309.2 | 1752 | 29.0 | 52 | 0 | 14 | 2014-11-07
H32628 | 300.4 | 309.3 | 1396 | 51.2 | 54 | 0 | 17 | 2013-11-26
M18075 | 300.5 | 309.4 | 2179 | 16.3 | 59 | 0 | 22 | 2013-01-06
L50396 | 300.5 | 309.5 | 1653 | 27.6 | 62 | 0 | 13 | 2014-02-12
L50397 | 300.6 | 309.5 | 2025 | 21.4 | 64 | 0 | 5 | 2013-05-25
L50398 | 300.6 | 309.6 | 1426 | 53.6 | 66 | 0 | 4 | 2013-01-14
M18079 | 300.6 | 309.6 | 1503 | 38.4 | 68 | 0 | 7 | 2014-01-11
M18080 | 300.7 | 309.6 | 1525 | 36.5 | 71 | 0 | 11 | 2014-11-03
L50401 | 300.6 | 309.6 | 1423 | 49.1 | 74 | 0 | 21 | 2013-01-02
M18082 | 300.7 | 309.7 | 1435 | 44.7 | 76 | 0 | 14 | 2014-02-02
H32637 | 300.6 | 309.5 | 1495 | 36.5 | 79 | 0 | 8 | 2013-05-30
M18084 | 300.6 | 309.5 | 1557 | 33.8 | 84 | 0 | 18 | 2013-03-02
L50405 | 300.6 | 309.4 | 1474 | 40.7 | 87 | 0 | 18 | 2013-09-29
L50406 | 300.5 | 309.3 | 1465 | 46.0 | 89 | 0 | 5 | 2013-12-28
M18087 | 300.5 | 309.3 | 1589 | 34.9 | 91 | 0 | 4 | 2014-01-31
L50408 | 300.5 | 309.3 | 1475 | 46.8 | 94 | 0 | 13 | 2013-09-25
L50409 | 300.6 | 309.4 | 1442 | 43.2 | 96 | 0 | 13 | 2013-02-21
L50410 | 300.6 | 309.4 | 1556 | 36.0 | 98 | 0 | 23 | 2014-10-25
L50411 | 300.7 | 309.3 | 1425 | 45.3 | 100 | 0 | 3 | 2014-10-20
L50412 | 300.7 | 309.3 | 1580 | 38.3 | 102 | 0 | 19 | 2014-06-10
H32647 | 300.8 | 309.4 | 1474 | 40.7 | 104 | 0 | 12 | 2014-08-03
L50414 | 300.8 | 309.4 | 1489 | 38.4 | 109 | 0 | 21 | 2013-10-29
L50415 | 300.8 | 309.4 | 1946 | 20.5 | 111 | 0 | 3 | 2014-07-29
M18096 | 300.8 | 309.4 | 1342 | 62.4 | 113 | 1 | 11 | 2014-03-26
M18097 | 300.9 | 309.5 | 1758 | 26.8 | 116 | 0 | 20 | 2014-09-23
M18098 | 300.9 | 309.4 | 1724 | 25.6 | 119 | 0 | 19 | 2013-04-13
L50419 | 301.0 | 309.5 | 1430 | 48.5 | 122 | 0 | 24 | 2013-03-28
L50420 | 300.9 | 309.5 | 1612 | 35.2 | 124 | 0 | 5 | 2014-09-03
H32655 | 300.9 | 309.5 | 1469 | 43.4 | 126 | 0 | 8 | 2013-11-14
L50422 | 300.9 | 309.6 | 1384 | 42.4 | 131 | 0 | 4 | 2014-01-26
L50423 | 301.0 | 309.6 | 1724 | 28.1 | 133 | 0 | 10 | 2013-03-19
M18104 | 301.0 | 309.6 | 1397 | 48.0 | 135 | 0 | 16 | 2014-09-08
M18105 | 301.0 | 309.6 | 1588 | 32.7 | 138 | 0 | 22 | 2013-03-06
L50426 | 301.0 | 309.7 | 1468 | 42.0 | 141 | 0 | 10 | 2014-08-27
M18107 | 301.0 | 309.8 | 1594 | 31.1 | 143 | 0 | 19 | 2013-09-02
M18108 | 301.0 | 309.7 | 1511 | 39.3 | 146 | 0 | 20 | 2013-08-27
L50429 | 301.1 | 309.8 | 1493 | 38.9 | 149 | 0 | 21 | 2014-09-10
H32664 | 301.2 | 309.8 | 1709 | 27.0 | 151 | 0 | 10 | 2014-11-07
L50431 | 301.1 | 309.6 | 1501 | 36.1 | 156 | 0 | 7 | 2013-04-25
L50432 | 301.1 | 309.7 | 1668 | 30.8 | 158 | 0 | 12 | 2014-02-27
L50433 | 301.1 | 309.6 | 1502 | 48.9 | 160 | 0 | 10 | 2013-10-09
M18114 | 301.0 | 309.7 | 1288 | 58.4 | 162 | 0 | 21 | 2013-05-26
L50435 | 301.0 | 309.7 | 1491 | 42.9 | 165 | 0 | 13 | 2013-09-15
L50436 | 301.1 | 309.8 | 1519 | 39.6 | 167 | 0 | 22 | 2013-01-08
L50437 | 301.2 | 309.9 | 1984 | 19.7 | 169 | 0 | 15 | 2013-06-10
L50438 | 301.2 | 309.9 | 1643 | 32.9 | 171 | 0 | 17 | 2013-01-19
M18119 | 301.2 | 310 | 1625 | 31.6 | 173 | 0 | 24 | 2013-08-06
M18120 | 301.3 | 310 | 2068 | 17.8 | 176 | 0 | 20 | 2013-05-20
H32675 | 301.3 | 310.1 | 1469 | 39.7 | 179 | 0 | 20 | 2013-09-18
L50442 | 301.3 | 310.1 | 1558 | 36.3 | 184 | 0 | 21 | 2013-07-17
L50443 | 301.3 | 310 | 1344 | 54.8 | 186 | 0 | 3 | 2013-05-06
H32678 | 301.3 | 310.1 | 1455 | 44.1 | 188 | 0 | 6 | 2014-01-25
L50445 | 301.3 | 310.1 | 1355 | 53.6 | 193 | 0 | 7 | 2013-06-27
L50446 | 301.3 | 310.1 | 1269 | 56.8 | 195 | 1 | 12 | 2013-03-30
L50447 | 301.3 | 310 | 1550 | 41.5 | 197 | 0 | 4 | 2014-06-18
M18128 | 301.3 | 310.1 | 1525 | 37.8 | 199 | 0 | 16 | 2014-03-18
M18129 | 301.3 | 310 | 1696 | 32.4 | 202 | 0 | 14 | 2013-03-02
L50450 | 301.4 | 310.1 | 1937 | 21.8 | 205 | 0 | 23 | 2013-01-13
M18131 | 301.4 | 310 | 1689 | 32.1 | 207 | 0 | 10 | 2014-02-21
M18132 | 301.3 | 310 | 1593 | 30.8 | 210 | 0 | 15 | 2013-12-06
M18133 | 301.3 | 309.9 | 1565 | 36.0 | 213 | 0 | 13 | 2013-08-05
L50454 | 301.3 | 310 | 1665 | 31.4 | 0 | 0 | 7 | 2013-08-22
H32689 | 301.3 | 310 | 1532 | 36.3 | 2 | 0 | 16 | 2013-12-15
L50456 | 301.3 | 310 | 1438 | 40.9 | 7 | 0 | 8 | 2013-11-19
L50457 | 301.3 | 310.1 | 1531 | 41.6 | 9 | 0 | 8 | 2013-07-05
L50458 | 301.3 | 310 | 1506 | 40.8 | 11 | 0 | 3 | 2013-05-03
L50459 | 301.2 | 309.9 | 1382 | 52.4 | 13 | 0 | 21 | 2013-06-18
M18140 | 301.2 | 309.9 | 1456 | 50.8 | 15 | 0 | 10 | 2013-05-18
M18141 | 301.2 | 310 | 1445 | 45.6 | 18 | 0 | 10 | 2014-03-27
L50462 | 301.2 | 309.9 | 1515 | 40.9 | 21 | 0 | 20 | 2013-11-08
L50463 | 301.2 | 309.9 | 1449 | 45.5 | 23 | 0 | 22 | 2013-11-27
H32698 | 301.2 | 309.9 | 1362 | 50.7 | 25 | 0 | 7 | 2013-10-25
L50465 | 301.2 | 309.9 | 1687 | 29.7 | 30 | 0 | 5 | 2013-04-03
L50466 | 301.2 | 310 | 1618 | 37.6 | 32 | 0 | 15 | 2014-12-31
M18147 | 301.2 | 310.1 | 1558 | 32.6 | 34 | 0 | 15 | 2013-12-12
L50468 | 301.3 | 310.1 | 1662 | 31.0 | 37 | 0 | 10 | 2013-03-17
M18149 | 301.2 | 310.1 | 1295 | 56.6 | 39 | 0 | 15 | 2014-08-05
L50470 | 301.2 | 310.2 | 1385 | 42.3 | 42 | 0 | 6 | 2013-08-30
M18151 | 301.2 | 310.1 | 1479 | 45.5 | 44 | 0 | 7 | 2013-09-08
L50472 | 301.3 | 310.3 | 1400 | 44.3 | 47 | 0 | 6 | 2013-05-13
M18153 | 301.2 | 310.3 | 1357 | 54.5 | 49 | 0 | 24 | 2013-05-01
L50474 | 301.1 | 310.2 | 1657 | 34.1 | 52 | 0 | 12 | 2013-05-07
L50475 | 301.1 | 310.2 | 1496 | 43.4 | 54 | 0 | 14 | 2013-09-21
M18156 | 301.2 | 310.3 | 1379 | 43.2 | 56 | 0 | 3 | 2013-07-21
L50477 | 301.2 | 310.3 | 1548 | 38.6 | 59 | 0 | 5 | 2013-07-19
L50478 | 301.2 | 310.3 | 1499 | 38.1 | 61 | 0 | 21 | 2013-11-08
L50479 | 301.3 | 310.5 | 1390 | 45.8 | 63 | 0 | 13 | 2014-01-29
H32714 | 301.3 | 310.4 | 1538 | 38.4 | 65 | 0 | 4 | 2014-02-09
L50481 | 301.3 | 310.5 | 1365 | 47.7 | 70 | 0 | 12 | 2014-08-17
L50482 | 301.3 | 310.5 | 1503 | 48.6 | 72 | 0 | 24 | 2013-04-30
L50483 | 301.2 | 310.4 | 1390 | 49.9 | 74 | 0 | 17 | 2013-04-05
L50484 | 301.2 | 310.3 | 1497 | 45.7 | 76 | 0 | 16 | 2013-12-19
M18165 | 301.3 | 310.4 | 1577 | 48.3 | 78 | 0 | 1 | 2014-02-12
L50486 | 301.4 | 310.5 | 1432 | 54.3 | 81 | 0 | 2 | 2014-03-21
M18167 | 301.4 | 310.5 | 1563 | 39.9 | 83 | 0 | 6 | 2013-05-26
L50488 | 301.4 | 310.4 | 1433 | 43.4 | 86 | 0 | 24 | 2013-05-11
L50489 | 301.3 | 310.4 | 1384 | 50.1 | 88 | 0 | 10 | 2014-08-14
L50490 | 301.3 | 310.4 | 1346 | 46.7 | 90 | 0 | 14 | 2013-05-05
L50491 | 301.3 | 310.4 | 1459 | 44.7 | 92 | 0 | 14 | 2014-02-20
L50492 | 301.4 | 310.4 | 1639 | 28.9 | 94 | 0 | 6 | 2013-10-25
L50493 | 301.4 | 310.4 | 1737 | 31.9 | 96 | 0 | 3 | 2014-01-19
L50494 | 301.4 | 310.5 | 1489 | 43.5 | 98 | 0 | 4 | 2013-05-20
M18175 | 301.5 | 310.6 | 1492 | 43.0 | 100 | 0 | 1 | 2014-06-10
M18176 | 301.4 | 310.5 | 1217 | 60.6 | 103 | 0 | 6 | 2013-01-05
L50497 | 301.5 | 310.5 | 1636 | 28.7 | 106 | 0 | 3 | 2013-05-10
L50498 | 301.4 | 310.4 | 1436 | 49.7 | 108 | 0 | 13 | 2013-08-30
L50499 | 301.4 | 310.4 | 1689 | 30.6 | 110 | 0 | 14 | 2014-06-15
L50500 | 301.5 | 310.5 | 2289 | 16.4 | 112 | 0 | 3 | 2013-04-28
L50501 | 301.5 | 310.6 | 1522 | 41.0 | 114 | 0 | 13 | 2014-12-08
L50502 | 301.5 | 310.5 | 1351 | 52.9 | 116 | 0 | 17 | 2013-09-16
L50503 | 301.5 | 310.5 | 1589 | 36.7 | 118 | 0 | 13 | 2014-11-30
L50504 | 301.5 | 310.6 | 1578 | 34.1 | 120 | 0 | 6 | 2013-12-13
L50505 | 301.5 | 310.6 | 1587 | 33.7 | 122 | 0 | 1 | 2014-12-04
L50506 | 301.5 | 310.6 | 1962 | 20.2 | 124 | 0 | 16 | 2013-12-09
M18187 | 301.5 | 310.6 | 2432 | 14.2 | 126 | 0 | 2 | 2013-05-11
L50508 | 301.6 | 310.6 | 1418 | 43.9 | 129 | 0 | 4 | 2013-02-01
L50509 | 301.6 | 310.7 | 1683 | 29.7 | 131 | 0 | 15 | 2014-08-18
L50510 | 301.7 | 310.8 | 1385 | 50.7 | 133 | 0 | 3 | 2013-03-31
L50511 | 301.7 | 310.8 | 1559 | 44.5 | 135 | 0 | 24 | 2014-09-16
M18192 | 301.7 | 310.8 | 1671 | 31.6 | 137 | 0 | 5 | 2013-02-21
M18193 | 301.6 | 310.8 | 1343 | 49.5 | 140 | 0 | 2 | 2014-08-25
M18194 | 301.6 | 310.8 | 1548 | 34.2 | 143 | 0 | 6 | 2014-12-12
L50515 | 301.7 | 310.9 | 1705 | 31.2 | 146 | 0 | 23 | 2014-10-24
L50516 | 301.6 | 310.8 | 1535 | 35.4 | 148 | 0 | 22 | 2014-10-06
L50517 | 301.6 | 310.8 | 1564 | 34.1 | 150 | 0 | 5 | 2014-03-22
M18198 | 301.6 | 310.9 | 1510 | 40.9 | 152 | 0 | 15 | 2013-06-06
L50519 | 301.6 | 310.9 | 1492 | 45.2 | 155 | 0 | 5 | 2014-01-09
M18200 | 301.5 | 310.8 | 1452 | 44.1 | 157 | 0 | 24 | 2013-12-23
H32755 | 301.4 | 310.7 | 1329 | 52.0 | 160 | 0 | 17 | 2013-12-18
L50522 | 301.5 | 310.8 | 1382 | 52.4 | 165 | 0 | 23 | 2014-12-14
M18203 | 301.5 | 310.8 | 1628 | 36.4 | 167 | 0 | 2 | 2014-01-04
L50524 | 301.4 | 310.7 | 1706 | 27.9 | 170 | 0 | 16 | 2013-08-28
L50525 | 301.3 | 310.7 | 1594 | 34.1 | 172 | 0 | 4 | 2013-04-02
L50526 | 301.3 | 310.7 | 1761 | 24.3 | 174 | 0 | 2 | 2013-10-08
L50527 | 301.3 | 310.6 | 1529 | 41.8 | 176 | 0 | 10 | 2014-01-21
M18208 | 301.3 | 310.7 | 1532 | 40.7 | 178 | 0 | 4 | 2014-02-01
L50529 | 301.4 | 310.7 | 1673 | 27.8 | 181 | 0 | 21 | 2013-11-13
L50530 | 301.4 | 310.8 | 1285 | 62.6 | 183 | 1 | 20 | 2014-02-03
L50531 | 301.4 | 310.8 | 1680 | 31.4 | 185 | 0 | 9 | 2014-01-06
L50532 | 301.4 | 310.8 | 1610 | 34.6 | 187 | 0 | 1 | 2014-03-09
L50533 | 301.6 | 310.9 | 1632 | 31.6 | 189 | 0 | 22 | 2014-08-19
L50534 | 301.6 | 310.9 | 1559 | 40.2 | 191 | 0 | 12 | 2014-04-03
L50535 | 301.5 | 310.8 | 1367 | 49.0 | 193 | 0 | 21 | 2014-07-31
L50536 | 301.6 | 310.8 | 1355 | 57.8 | 195 | 1 | 9 | 2014-04-23
H32771 | 301.6 | 310.7 | 1414 | 51.7 | 197 | 0 | 22 | 2014-06-16
L50538 | 301.5 | 310.6 | 1522 | 36.6 | 202 | 0 | 22 | 2014-02-10
L50539 | 301.5 | 310.6 | 1525 | 41.9 | 204 | 0 | 11 | 2014-06-03
L50540 | 301.5 | 310.6 | 1394 | 46.5 | 206 | 0 | 3 | 2013-08-13
L50541 | 301.5 | 310.6 | 1519 | 40.7 | 208 | 0 | 18 | 2013-06-06
L50542 | 301.4 | 310.6 | 1445 | 43.9 | 210 | 0 | 14 | 2014-05-02
L50543 | 301.4 | 310.6 | 1555 | 43.3 | 212 | 0 | 6 | 2013-09-03
L50544 | 301.4 | 310.5 | 1633 | 39.5 | 0 | 0 | 17 | 2013-10-18
M18225 | 301.4 | 310.6 | 1630 | 30.3 | 2 | 0 | 14 | 2014-05-18
M18226 | 301.4 | 310.7 | 1692 | 32.3 | 5 | 0 | 1 | 2014-11-17
H32781 | 301.5 | 310.7 | 1790 | 26.2 | 8 | 0 | 23 | 2014-04-13
L50548 | 301.5 | 310.8 | 1350 | 58.5 | 13 | 0 | 5 | 2014-02-28
L50549 | 301.5 | 310.9 | 2760 | 8.0 | 15 | 1 | 5 | 2013-06-19
L50550 | 301.4 | 310.7 | 1584 | 32.2 | 17 | 0 | 2 | 2013-08-28
L50551 | 301.4 | 310.7 | 1989 | 21.8 | 19 | 0 | 4 | 2013-03-19
L50552 | 301.4 | 310.8 | 1431 | 44.3 | 21 | 0 | 4 | 2013-09-25
L50553 | 301.4 | 310.7 | 1568 | 35.2 | 23 | 0 | 21 | 2013-05-31
L50554 | 301.4 | 310.7 | 1376 | 50.6 | 25 | 0 | 20 | 2014-11-13
M18235 | 301.4 | 310.6 | 1459 | 46.9 | 27 | 0 | 22 | 2013-12-17
M18236 | 301.5 | 310.8 | 1385 | 47.5 | 30 | 0 | 5 | 2013-03-25
H32791 | 301.5 | 310.8 | 1591 | 29.6 | 33 | 0 | 8 | 2014-12-17
L50558 | 301.5 | 310.7 | 1568 | 33.1 | 38 | 0 | 18 | 2014-05-30
M18239 | 301.4 | 310.7 | 1459 | 37.7 | 40 | 0 | 12 | 2013-07-14
L50560 | 301.4 | 310.7 | 1590 | 36.3 | 43 | 0 | 9 | 2014-03-28
L50561 | 301.3 | 310.6 | 1376 | 47.6 | 45 | 0 | 15 | 2013-08-10
L50562 | 301.3 | 310.6 | 1510 | 38.5 | 47 | 0 | 8 | 2014-09-15
H32797 | 301.4 | 310.6 | 1674 | 33.6 | 49 | 0 | 13 | 2014-02-09
L50564 | 301.3 | 310.6 | 1426 | 40.7 | 54 | 0 | 20 | 2014-09-20
L50565 | 301.5 | 310.7 | 1466 | 43.6 | 56 | 0 | 1 | 2014-10-28
H32800 | 301.5 | 310.8 | 1474 | 38.7 | 58 | 0 | 7 | 2014-01-15
M18247 | 301.6 | 310.8 | 1290 | 65.3 | 63 | 0 | 9 | 2014-06-08
M18248 | 301.7 | 310.9 | 1435 | 48.0 | 66 | 0 | 4 | 2013-07-13
M18249 | 301.5 | 310.7 | 1416 | 53.2 | 69 | 0 | 18 | 2013-02-22
H32804 | 301.5 | 310.7 | 1599 | 40.4 | 72 | 0 | 14 | 2013-07-07
L50571 | 301.5 | 310.7 | 1466 | 47.3 | 77 | 0 | 19 | 2014-01-09
L50572 | 301.5 | 310.7 | 1408 | 47.3 | 79 | 0 | 4 | 2014-01-10
L50573 | 301.5 | 310.6 | 1490 | 48.1 | 81 | 0 | 21 | 2013-12-13
L50574 | 301.5 | 310.6 | 1405 | 42.3 | 83 | 0 | 24 | 2013-09-26
L50575 | 301.4 | 310.5 | 1647 | 33.3 | 85 | 0 | 19 | 2013-09-14
M18256 | 301.4 | 310.6 | 1459 | 35.0 | 87 | 0 | 24 | 2014-03-04
L50577 | 301.4 | 310.6 | 1648 | 30.7 | 90 | 0 | 16 | 2013-03-31
L50578 | 301.4 | 310.7 | 1675 | 30.7 | 92 | 0 | 16 | 2014-06-28
L50579 | 301.4 | 310.7 | 1605 | 34.2 | 94 | 0 | 17 | 2013-04-29
H32814 | 301.4 | 310.7 | 1536 | 44.4 | 96 | 0 | 9 | 2013-01-24
M18261 | 301.4 | 310.7 | 1617 | 34.3 | 101 | 0 | 8 | 2013-12-17
L50582 | 301.4 | 310.6 | 1347 | 53.3 | 104 | 0 | 9 | 2013-09-02
L50583 | 301.3 | 310.5 | 1337 | 52.7 | 106 | 0 | 16 | 2013-05-29
L50584 | 301.3 | 310.4 | 1695 | 30.9 | 108 | 0 | 9 | 2013-11-08
M18265 | 301.3 | 310.4 | 1635 | 32.5 | 110 | 0 | 10 | 2013-04-05
L50586 | 301.2 | 310.4 | 1470 | 44.0 | 113 | 0 | 6 | 2013-01-29
L50587 | 301.2 | 310.4 | 1381 | 49.8 | 115 | 0 | 9 | 2014-09-25
M18268 | 301.2 | 310.4 | 1382 | 41.6 | 117 | 0 | 6 | 2014-07-01
M18269 | 301.2 | 310.4 | 1697 | 30.0 | 120 | 0 | 11 | 2013-06-08
L50590 | 301.2 | 310.3 | 1451 | 39.7 | 123 | 0 | 2 | 2014-05-10
L50591 | 301.3 | 310.3 | 1419 | 55.7 | 125 | 0 | 13 | 2014-07-23
L50592 | 301.3 | 310.3 | 1313 | 55.6 | 127 | 0 | 16 | 2013-08-19
L50593 | 301.3 | 310.3 | 1560 | 36.3 | 129 | 0 | 8 | 2013-03-06
L50594 | 301.3 | 310.3 | 1555 | 41.2 | 131 | 0 | 11 | 2014-04-18
L50595 | 301.4 | 310.4 | 1579 | 36.9 | 133 | 0 | 19 | 2013-03-16
L50596 | 301.5 | 310.5 | 1435 | 44.6 | 135 | 0 | 1 | 2013-04-24
L50597 | 301.6 | 310.6 | 1621 | 33.7 | 137 | 0 | 4 | 2014-05-03
H32832 | 301.6 | 310.6 | 1555 | 40.4 | 139 | 0 | 12 | 2014-01-27
L50599 | 301.5 | 310.5 | 1611 | 33.8 | 144 | 0 | 8 | 2013-10-24
L50600 | 301.6 | 310.6 | 1834 | 23.5 | 146 | 0 | 8 | 2013-11-03
M18281 | 301.5 | 310.5 | 1612 | 29.8 | 148 | 0 | 17 | 2013-03-17
L50602 | 301.5 | 310.4 | 1629 | 34.1 | 151 | 0 | 21 | 2014-09-27
L50603 | 301.4 | 310.4 | 1496 | 35.2 | 153 | 0 | 5 | 2014-04-14
L50604 | 301.5 | 310.5 | 1593 | 32.9 | 155 | 0 | 22 | 2013-07-20
M18285 | 301.5 | 310.5 | 1623 | 33.5 | 157 | 0 | 5 | 2014-12-25
L50606 | 301.5 | 310.5 | 1380 | 48.7 | 160 | 0 | 16 | 2014-01-14
L50607 | 301.6 | 310.6 | 1562 | 34.4 | 162 | 0 | 10 | 2014-10-20
L50608 | 301.6 | 310.6 | 1391 | 49.4 | 164 | 0 | 23 | 2014-10-07
H32843 | 301.5 | 310.5 | 1551 | 34.3 | 166 | 0 | 11 | 2013-06-05
H32844 | 301.6 | 310.6 | 1821 | 26.2 | 171 | 0 | 24 | 2013-05-27
L50611 | 301.6 | 310.7 | 1429 | 43.6 | 176 | 0 | 11 | 2013-06-22
M18292 | 301.6 | 310.7 | 2012 | 20.7 | 178 | 0 | 24 | 2014-05-31
M18293 | 301.6 | 310.6 | 1924 | 23.6 | 181 | 0 | 24 | 2014-11-24
M18294 | 301.5 | 310.5 | 1412 | 44.1 | 184 | 0 | 22 | 2014-04-30
L50615 | 301.5 | 310.5 | 1389 | 54.9 | 187 | 0 | 20 | 2014-04-17
L50616 | 301.5 | 310.5 | 1466 | 48.1 | 189 | 0 | 5 | 2014-01-28
L50617 | 301.5 | 310.5 | 2297 | 15.8 | 191 | 0 | 7 | 2013-12-24
L50618 | 301.4 | 310.4 | 1471 | 37.5 | 193 | 0 | 4 | 2014-10-18
L50619 | 301.4 | 310.3 | 1492 | 41.4 | 195 | 0 | 15 | 2014-08-27
L50620 | 301.3 | 310.3 | 1460 | 41.5 | 197 | 0 | 18 | 2013-11-30
L50621 | 301.4 | 310.4 | 1559 | 39.4 | 199 | 0 | 7 | 2013-11-07
M18302 | 301.4 | 310.5 | 1495 | 52.5 | 201 | 0 | 9 | 2013-06-14
L50623 | 301.5 | 310.5 | 1535 | 39.0 | 204 | 0 | 2 | 2013-04-28
L50624 | 301.5 | 310.6 | 1381 | 50.7 | 206 | 0 | 1 | 2014-04-14
M18305 | 301.6 | 310.6 | 1599 | 36.1 | 208 | 0 | 10 | 2014-01-27
H32860 | 301.6 | 310.6 | 1400 | 49.5 | 211 | 0 | 15 | 2014-05-03
L50627 | 301.7 | 310.6 | 1624 | 34.5 | 216 | 0 | 19 | 2014-08-23
L50628 | 301.6 | 310.6 | 1478 | 36.6 | 218 | 0 | 17 | 2013-06-28
L50629 | 301.7 | 310.7 | 1605 | 33.3 | 220 | 0 | 1 | 2014-04-12
L50630 | 301.6 | 310.6 | 1506 | 43.4 | 222 | 0 | 12 | 2013-10-11
L50631 | 301.6 | 310.6 | 1455 | 43.9 | 0 | 0 | 21 | 2014-04-01
H32866 | 301.6 | 310.5 | 1602 | 32.3 | 2 | 0 | 15 | 2014-08-12
L50633 | 301.5 | 310.4 | 1425 | 54.4 | 7 | 0 | 2 | 2013-02-10
L50634 | 301.5 | 310.4 | 1918 | 21.8 | 9 | 0 | 5 | 2014-04-08
H32869 | 301.4 | 310.3 | 1611 | 41.5 | 11 | 0 | 14 | 2013-08-25
H32870 | 301.4 | 310.4 | 1610 | 38.6 | 16 | 0 | 6 | 2013-04-11
M18317 | 301.5 | 310.4 | 2639 | 12.0 | 21 | 1 | 9 | 2014-02-28
L50638 | 301.5 | 310.4 | 1329 | 46.6 | 24 | 0 | 24 | 2013-02-18
L50639 | 301.5 | 310.4 | 1270 | 54.2 | 26 | 0 | 21 | 2013-03-27
L50640 | 301.5 | 310.3 | 1415 | 41.6 | 28 | 0 | 5 | 2014-01-05
H32875 | 301.6 | 310.4 | 1330 | 49.5 | 30 | 0 | 23 | 2014-11-19
H32876 | 301.6 | 310.5 | 1786 | 27.1 | 35 | 0 | 16 | 2014-09-08
L50643 | 301.6 | 310.5 | 1809 | 25.5 | 40 | 0 | 19 | 2014-08-10
L50644 | 301.7 | 310.6 | 1303 | 59.7 | 42 | 0 | 7 | 2014-03-29
M18325 | 301.8 | 310.7 | 1383 | 45.7 | 44 | 0 | 11 | 2013-06-14
L50646 | 301.7 | 310.6 | 1447 | 56.9 | 47 | 0 | 9 | 2014-03-21
L50647 | 301.8 | 310.7 | 1461 | 44.2 | 49 | 0 | 19 | 2014-05-25
L50648 | 301.8 | 310.7 | 2092 | 18.6 | 51 | 0 | 7 | 2014-08-06
M18329 | 301.8 | 310.7 | 1429 | 47.9 | 53 | 0 | 10 | 2014-11-13
L50650 | 301.8 | 310.8 | 1736 | 26.5 | 56 | 0 | 11 | 2014-10-15
L50651 | 301.8 | 310.7 | 1441 | 49.3 | 58 | 0 | 2 | 2014-03-06
L50652 | 301.8 | 310.7 | 1523 | 43.3 | 60 | 0 | 2 | 2013-08-14
M18333 | 301.8 | 310.8 | 1691 | 33.4 | 62 | 0 | 19 | 2013-05-24
M18334 | 301.9 | 310.8 | 1557 | 35.3 | 65 | 0 | 19 | 2013-05-06
L50655 | 301.8 | 310.7 | 1644 | 33.4 | 68 | 0 | 17 | 2013-01-12
L50656 | 301.8 | 310.6 | 1522 | 43.8 | 70 | 0 | 3 | 2014-04-09
L50657 | 301.8 | 310.7 | 1547 | 41.7 | 72 | 0 | 19 | 2014-07-19
L50658 | 301.8 | 310.7 | 1597 | 30.8 | 74 | 0 | 20 | 2014-08-17
M18339 | 301.8 | 310.8 | 1619 | 31.0 | 76 | 0 | 10 | 2013-09-11
L50660 | 301.9 | 310.8 | 1400 | 58.2 | 79 | 0 | 13 | 2013-11-27
L50661 | 302.0 | 310.9 | 1663 | 31.5 | 81 | 0 | 14 | 2013-10-05
L50662 | 301.9 | 310.8 | 1540 | 37.6 | 83 | 0 | 14 | 2013-11-30
H32897 | 301.9 | 310.8 | 1455 | 42.7 | 85 | 0 | 8 | 2014-10-28
L50664 | 301.9 | 310.8 | 1519 | 39.0 | 90 | 0 | 11 | 2013-01-01
L50665 | 301.9 | 310.8 | 1427 | 47.7 | 92 | 0 | 17 | 2014-11-04
L50666 | 301.9 | 310.8 | 1650 | 29.8 | 94 | 0 | 6 | 2014-07-21
M18347 | 301.8 | 310.8 | 1508 | 38.8 | 96 | 0 | 2 | 2014-05-03
L50668 | 301.9 | 310.9 | 1379 | 54.8 | 99 | 0 | 23 | 2014-07-25
L50669 | 301.9 | 310.9 | 1542 | 36.7 | 101 | 0 | 16 | 2013-02-02
M18350 | 301.9 | 310.9 | 1763 | 28.4 | 103 | 0 | 23 | 2014-07-30
H32905 | 301.9 | 310.9 | 1590 | 34.3 | 106 | 0 | 7 | 2014-09-22
H32906 | 301.9 | 311 | 1336 | 63.6 | 111 | 0 | 8 | 2014-08-17
M18353 | 301.9 | 311 | 1638 | 35.4 | 116 | 0 | 22 | 2014-01-31
L50674 | 301.9 | 311 | 1356 | 45.7 | 119 | 0 | 17 | 2013-09-18
M18355 | 301.9 | 311 | 1384 | 47.4 | 121 | 0 | 22 | 2013-11-25
L50676 | 301.9 | 310.9 | 1309 | 48.0 | 124 | 0 | 16 | 2014-07-23
L50677 | 301.9 | 311 | 1642 | 33.1 | 126 | 0 | 17 | 2013-02-22
L50678 | 301.9 | 311 | 1289 | 54.9 | 128 | 0 | 11 | 2014-08-14
L50679 | 301.9 | 311 | 1353 | 43.8 | 130 | 0 | 16 | 2014-07-02
H32914 | 301.9 | 311 | 1871 | 26.0 | 132 | 0 | 2 | 2013-11-25
H32915 | 301.9 | 311 | 1291 | 63.6 | 137 | 0 | 17 | 2013-09-25
M18362 | 301.8 | 310.9 | 1346 | 44.6 | 142 | 0 | 10 | 2014-05-12
L50683 | 301.7 | 310.8 | 1493 | 47.6 | 145 | 0 | 20 | 2014-05-21
M18364 | 301.7 | 310.8 | 1524 | 41.3 | 147 | 0 | 9 | 2013-01-11
L50685 | 301.6 | 310.8 | 1726 | 26.7 | 150 | 0 | 18 | 2013-11-14
H32920 | 301.6 | 310.8 | 1435 | 47.2 | 152 | 0 | 22 | 2014-05-08
M18367 | 301.7 | 310.8 | 1502 | 34.4 | 157 | 0 | 20 | 2014-09-01
L50688 | 301.7 | 310.9 | 1608 | 33.0 | 160 | 0 | 1 | 2013-05-31
L50689 | 301.8 | 311 | 1771 | 27.2 | 162 | 0 | 22 | 2014-06-28
L50690 | 301.7 | 311 | 1474 | 42.6 | 164 | 0 | 13 | 2014-06-17
L50691 | 301.8 | 311 | 1322 | 53.0 | 166 | 0 | 20 | 2013-01-05
M18372 | 301.8 | 311 | 1393 | 49.5 | 168 | 0 | 18 | 2014-09-11
M18373 | 301.9 | 311.1 | 1417 | 52.5 | 171 | 0 | 4 | 2014-12-18
H32928 | 301.9 | 311 | 1430 | 49.8 | 174 | 0 | 8 | 2014-01-28
M18375 | 301.9 | 311.1 | 1605 | 40.0 | 179 | 0 | 5 | 2013-05-15
L50696 | 302.0 | 311.1 | 1402 | 47.8 | 182 | 0 | 6 | 2014-08-10
L50697 | 302.0 | 311 | 1550 | 35.2 | 184 | 0 | 14 | 2014-07-06
L50698 | 301.9 | 311 | 1376 | 44.9 | 186 | 0 | 5 | 2014-03-30
M18379 | 301.9 | 310.9 | 1569 | 32.5 | 188 | 0 | 10 | 2013-01-04
L50700 | 301.9 | 311 | 1669 | 32.2 | 191 | 0 | 8 | 2014-02-16
L50701 | 301.9 | 311 | 1541 | 38.9 | 193 | 0 | 15 | 2013-10-25
L50702 | 301.8 | 311 | 1651 | 32.5 | 195 | 0 | 5 | 2014-09-25
L50703 | 301.8 | 310.9 | 1521 | 39.3 | 197 | 0 | 14 | 2013-03-17
M18384 | 301.8 | 310.8 | 1365 | 48.2 | 199 | 0 | 5 | 2014-01-04
L50705 | 301.8 | 310.9 | 1609 | 31.7 | 202 | 0 | 3 | 2013-12-06
H32940 | 301.8 | 310.8 | 1470 | 37.6 | 204 | 0 | 21 | 2013-01-13
M18387 | 301.9 | 310.9 | 1573 | 38.9 | 209 | 0 | 16 | 2014-03-03
L50708 | 302.0 | 310.9 | 1378 | 53.1 | 212 | 1 | 8 | 2013-08-29
L50709 | 301.9 | 310.9 | 1567 | 39.0 | 214 | 1 | 11 | 2014-01-07
M18390 | 301.9 | 310.9 | 1441 | 43.7 | 0 | 0 | 7 | 2014-06-20
M18391 | 301.9 | 310.9 | 1641 | 33.2 | 3 | 0 | 12 | 2014-07-16
L50712 | 301.9 | 310.9 | 1486 | 40.3 | 6 | 0 | 23 | 2014-06-25
L50713 | 302.0 | 311 | 1563 | 36.2 | 8 | 0 | 18 | 2014-04-25
M18394 | 302.0 | 311.1 | 1769 | 26.0 | 10 | 0 | 9 | 2013-01-25
H32949 | 301.9 | 311 | 1672 | 29.9 | 13 | 0 | 12 | 2013-05-14
L50716 | 302.0 | 311 | 1632 | 34.2 | 18 | 0 | 5 | 2014-07-19
M18397 | 302.0 | 311 | 1980 | 21.5 | 20 | 0 | 17 | 2014-06-06
L50718 | 302.0 | 311.1 | 1635 | 36.0 | 23 | 0 | 8 | 2014-01-21
L50719 | 302.0 | 311 | 1686 | 32.5 | 25 | 0 | 4 | 2013-02-13
L50720 | 301.9 | 310.9 | 1574 | 31.4 | 27 | 0 | 20 | 2014-08-31
L50721 | 301.8 | 310.8 | 1546 | 43.4 | 29 | 0 | 15 | 2013-06-19
L50722 | 301.8 | 310.9 | 1899 | 24.7 | 31 | 0 | 20 | 2014-05-09
L50723 | 301.8 | 310.9 | 1449 | 36.5 | 33 | 0 | 20 | 2013-10-24
M18404 | 301.9 | 310.9 | 1483 | 37.0 | 35 | 0 | 20 | 2014-08-11
L50725 | 301.8 | 310.8 | 1576 | 38.6 | 38 | 0 | 3 | 2013-03-24
M18406 | 301.9 | 310.9 | 1317 | 51.9 | 40 | 0 | 20 | 2014-04-23
M18407 | 301.9 | 311 | 1467 | 48.1 | 43 | 0 | 12 | 2014-02-26
L50728 | 301.9 | 310.9 | 1616 | 34.5 | 46 | 0 | 9 | 2014-04-21
M18409 | 301.8 | 310.9 | 1299 | 60.4 | 48 | 0 | 9 | 2013-11-10
M18410 | 301.9 | 311 | 1432 | 41.5 | 51 | 0 | 16 | 2014-03-29
L50731 | 301.9 | 310.9 | 1799 | 24.2 | 54 | 0 | 24 | 2013-09-26
M18412 | 301.8 | 310.9 | 1358 | 52.3 | 56 | 0 | 14 | 2014-11-28
M18413 | 301.8 | 310.8 | 1618 | 37.8 | 59 | 0 | 22 | 2013-07-16
L50734 | 301.9 | 310.8 | 1525 | 43.2 | 62 | 0 | 13 | 2014-05-23
L50735 | 301.8 | 310.7 | 1551 | 37.7 | 64 | 0 | 7 | 2014-01-08
L50736 | 301.9 | 310.8 | 1735 | 31.5 | 66 | 0 | 4 | 2013-09-06
M18417 | 301.8 | 310.7 | 1309 | 43.3 | 68 | 0 | 15 | 2014-12-21
L50738 | 301.7 | 310.6 | 1743 | 26.2 | 71 | 0 | 7 | 2013-07-16
M18419 | 301.7 | 310.7 | 1659 | 29.9 | 73 | 0 | 18 | 2013-02-04
L50740 | 301.8 | 310.7 | 1680 | 32.4 | 76 | 0 | 1 | 2014-11-20
L50741 | 301.7 | 310.6 | 1486 | 38.5 | 78 | 0 | 22 | 2013-02-25
L50742 | 301.7 | 310.6 | 1471 | 43.8 | 80 | 0 | 6 | 2014-10-06
M18423 | 301.8 | 310.7 | 1465 | 35.8 | 82 | 0 | 13 | 2014-10-29
M18424 | 301.7 | 310.6 | 1492 | 42.2 | 85 | 0 | 14 | 2014-10-31
M18425 | 301.8 | 310.7 | 1420 | 52.0 | 88 | 0 | 20 | 2013-07-21
L50746 | 301.8 | 310.6 | 1295 | 62.3 | 91 | 0 | 12 | 2014-10-16
L50747 | 301.8 | 310.5 | 1548 | 34.1 | 93 | 0 | 20 | 2013-03-26
L50748 | 301.8 | 310.6 | 1372 | 54.7 | 95 | 0 | 12 | 2013-08-16
M18429 | 301.8 | 310.6 | 1552 | 35.9 | 97 | 0 | 7 | 2013-02-18
H32984 | 301.8 | 310.6 | 1441 | 46.3 | 100 | 0 | 12 | 2013-02-14
M18431 | 301.7 | 310.6 | 1691 | 27.7 | 105 | 0 | 20 | 2014-07-10
L50752 | 301.8 | 310.6 | 1451 | 50.7 | 108 | 0 | 2 | 2014-01-07
L50753 | 301.8 | 310.6 | 1452 | 48.4 | 110 | 0 | 6 | 2013-04-30
L50754 | 301.7 | 310.6 | 1406 | 46.0 | 112 | 0 | 21 | 2014-12-04
L50755 | 301.7 | 310.5 | 1567 | 39.1 | 114 | 0 | 19 | 2014-04-23
L50756 | 301.6 | 310.4 | 1599 | 41.7 | 116 | 0 | 3 | 2014-06-24
M18437 | 301.6 | 310.4 | 1455 | 39.0 | 118 | 0 | 17 | 2014-12-21
M18438 | 301.7 | 310.5 | 1625 | 35.9 | 121 | 0 | 15 | 2014-06-01
L50759 | 301.8 | 310.6 | 2672 | 11.8 | 124 | 1 | 4 | 2014-06-25
L50760 | 301.8 | 310.6 | 1650 | 31.9 | 126 | 0 | 8 | 2014-01-13
M18441 | 301.8 | 310.6 | 1459 | 40.2 | 128 | 0 | 12 | 2014-03-03
L50762 | 301.8 | 310.6 | 1395 | 50.5 | 131 | 0 | 11 | 2014-02-04
L50763 | 301.8 | 310.7 | 1751 | 29.3 | 133 | 0 | 17 | 2014-10-03
L50764 | 301.8 | 310.6 | 1192 | 68.9 | 135 | 0 | 7 | 2013-12-13
L50765 | 301.9 | 310.7 | 1947 | 25.0 | 137 | 0 | 12 | 2014-07-05
L50766 | 301.8 | 310.5 | 1593 | 34.9 | 139 | 0 | 21 | 2014-07-26
H33001 | 301.8 | 310.5 | 1478 | 38.6 | 141 | 0 | 12 | 2014-07-14
M18448 | 301.7 | 310.6 | 1505 | 44.5 | 146 | 0 | 8 | 2014-04-19
L50769 | 301.7 | 310.5 | 2465 | 13.7 | 149 | 0 | 4 | 2013-06-04
L50770 | 301.8 | 310.6 | 1403 | 46.8 | 151 | 0 | 18 | 2014-01-12
M18451 | 301.7 | 310.5 | 1458 | 41.4 | 153 | 0 | 4 | 2014-08-30
H33006 | 301.6 | 310.4 | 1369 | 45.4 | 156 | 0 | 10 | 2013-08-17
M18453 | 301.6 | 310.4 | 1377 | 44.9 | 161 | 0 | 9 | 2014-03-09
M18454 | 301.6 | 310.4 | 1452 | 45.7 | 164 | 0 | 2 | 2014-06-03
L50775 | 301.6 | 310.4 | 1517 | 41.1 | 167 | 0 | 19 | 2013-01-09
L50776 | 301.7 | 310.5 | 1354 | 50.0 | 169 | 0 | 5 | 2014-05-01
M18457 | 301.7 | 310.5 | 1724 | 33.0 | 171 | 0 | 9 | 2014-06-23
L50778 | 301.7 | 310.5 | 1399 | 53.2 | 174 | 0 | 7 | 2013-01-07
H33013 | 301.7 | 310.5 | 1388 | 50.5 | 176 | 0 | 3 | 2013-08-10
L50780 | 301.7 | 310.5 | 1523 | 34.7 | 181 | 0 | 15 | 2013-01-28
L50781 | 301.7 | 310.5 | 1377 | 43.1 | 183 | 0 | 17 | 2013-12-27
M18462 | 301.7 | 310.6 | 1417 | 45.2 | 185 | 0 | 21 | 2014-01-21
L50783 | 301.7 | 310.7 | 1542 | 40.0 | 188 | 0 | 8 | 2014-08-25
L50784 | 301.8 | 310.8 | 1557 | 33.3 | 190 | 0 | 23 | 2014-09-11
L50785 | 301.7 | 310.7 | 1641 | 31.9 | 192 | 0 | 12 | 2013-09-20
L50786 | 301.7 | 310.7 | 1318 | 55.0 | 194 | 0 | 9 | 2013-07-14
L50787 | 301.6 | 310.7 | 1638 | 33.8 | 196 | 0 | 18 | 2013-12-26
M18468 | 301.7 | 310.8 | 1954 | 21.6 | 198 | 0 | 7 | 2014-07-20
M18469 | 301.7 | 310.9 | 1644 | 32.5 | 201 | 0 | 16 | 2013-12-15
M18470 | 301.7 | 310.8 | 1594 | 32.4 | 204 | 0 | 24 | 2014-03-28
L50791 | 301.7 | 310.9 | 1405 | 46.4 | 207 | 1 | 9 | 2014-06-21
L50792 | 301.7 | 310.8 | 1622 | 37.8 | 0 | 0 | 15 | 2014-02-28
L50793 | 301.7 | 310.9 | 1557 | 39.4 | 2 | 0 | 24 | 2013-01-17
L50794 | 301.8 | 311 | 1606 | 33.3 | 4 | 0 | 6 | 2014-12-13
M18475 | 301.8 | 311.1 | 1647 | 31.6 | 6 | 0 | 19 | 2013-07-17
M18476 | 301.8 | 311.1 | 1413 | 42.2 | 9 | 0 | 11 | 2013-06-21
L50797 | 301.8 | 311 | 1529 | 41.6 | 12 | 0 | 15 | 2013-09-19
L50798 | 301.9 | 311.1 | 1448 | 46.3 | 14 | 0 | 22 | 2014-12-02
L50799 | 301.9 | 311.2 | 1435 | 44.2 | 16 | 0 | 16 | 2014-03-30
H33034 | 301.9 | 311.2 | 1474 | 41.8 | 18 | 0 | 17 | 2013-03-04
L50801 | 301.9 | 311.2 | 1657 | 29.1 | 23 | 0 | 24 | 2013-04-06
L50802 | 302.0 | 311.3 | 1509 | 39.9 | 25 | 0 | 3 | 2013-09-05
M18483 | 302.0 | 311.3 | 1530 | 36.4 | 27 | 0 | 23 | 2013-11-19
M18484 | 302.0 | 311.4 | 1587 | 35.9 | 30 | 0 | 11 | 2014-07-12
M18485 | 302.1 | 311.4 | 1467 | 43.4 | 33 | 0 | 16 | 2013-07-19
M18486 | 302.2 | 311.5 | 1360 | 53.0 | 36 | 0 | 13 | 2014-01-01
L50807 | 302.2 | 311.5 | 1588 | 30.6 | 39 | 0 | 2 | 2013-10-12
L50808 | 302.2 | 311.4 | 1609 | 32.1 | 41 | 0 | 23 | 2014-11-09
L50809 | 302.1 | 311.3 | 1415 | 44.1 | 43 | 0 | 16 | 2014-01-28
L50810 | 302.0 | 311.2 | 1845 | 27.3 | 45 | 0 | 18 | 2014-09-17
M18491 | 302.1 | 311.4 | 1419 | 36.2 | 47 | 0 | 16 | 2014-04-13
L50812 | 302.1 | 311.3 | 1634 | 30.6 | 50 | 0 | 20 | 2014-11-20
M18493 | 302.2 | 311.3 | 1521 | 40.6 | 52 | 0 | 16 | 2014-09-05
L50814 | 302.2 | 311.4 | 1499 | 37.7 | 55 | 0 | 10 | 2013-06-16
M18495 | 302.1 | 311.2 | 1616 | 35.1 | 57 | 0 | 2 | 2013-12-26
L50816 | 302.2 | 311.4 | 1449 | 46.5 | 60 | 0 | 6 | 2014-06-03
M18497 | 302.2 | 311.4 | 1626 | 31.6 | 62 | 0 | 2 | 2014-11-24
M18498 | 302.3 | 311.5 | 1445 | 44.8 | 65 | 0 | 13 | 2014-05-15
L50819 | 302.4 | 311.6 | 1622 | 35.0 | 68 | 0 | 13 | 2014-10-27
H33054 | 302.4 | 311.6 | 1544 | 39.1 | 70 | 0 | 9 | 2014-05-15
L50821 | 302.3 | 311.6 | 1488 | 41.8 | 75 | 0 | 22 | 2014-06-04
L50822 | 302.3 | 311.6 | 1309 | 57.6 | 77 | 0 | 19 | 2013-06-19
L50823 | 302.3 | 311.6 | 1784 | 26.4 | 79 | 0 | 9 | 2013-08-05
L50824 | 302.2 | 311.5 | 1548 | 32.4 | 81 | 0 | 19 | 2014-05-02
L50825 | 302.2 | 311.5 | 1413 | 43.5 | 83 | 0 | 8 | 2013-11-11
M18506 | 302.2 | 311.5 | 1863 | 25.7 | 85 | 0 | 11 | 2013-09-29
L50827 | 302.2 | 311.5 | 1427 | 43.8 | 88 | 0 | 11 | 2013-09-28
M18508 | 302.2 | 311.5 | 1443 | 47.0 | 90 | 0 | 20 | 2014-05-02
L50829 | 302.2 | 311.5 | 1481 | 40.4 | 93 | 0 | 22 | 2014-10-31
L50830 | 302.1 | 311.4 | 1446 | 39.7 | 95 | 0 | 13 | 2013-11-26
L50831 | 302.1 | 311.5 | 1444 | 44.9 | 97 | 0 | 19 | 2014-02-19
M18512 | 302.1 | 311.5 | 1341 | 50.8 | 99 | 0 | 15 | 2013-09-11
L50833 | 302.1 | 311.4 | 1518 | 37.4 | 102 | 0 | 6 | 2014-04-01
L50834 | 302.1 | 311.4 | 1603 | 35.9 | 104 | 0 | 1 | 2013-02-02
L50835 | 302.1 | 311.4 | 1686 | 30.9 | 106 | 0 | 1 | 2014-02-02
M18516 | 302.1 | 311.5 | 1383 | 53.6 | 108 | 0 | 12 | 2013-01-01
L50837 | 302.1 | 311.5 | 1477 | 45.4 | 111 | 0 | 20 | 2014-10-26
M18518 | 302.2 | 311.5 | 1449 | 44.5 | 113 | 0 | 3 | 2014-03-07
M18519 | 302.2 | 311.5 | 1734 | 25.0 | 116 | 0 | 10 | 2013-10-01
L50840 | 302.3 | 311.6 | 1398 | 49.1 | 119 | 0 | 12 | 2013-03-06
M18521 | 302.3 | 311.7 | 1639 | 36.6 | 121 | 0 | 4 | 2013-02-28
M18522 | 302.3 | 311.7 | 1517 | 37.6 | 124 | 0 | 21 | 2013-02-27
M18523 | 302.3 | 311.7 | 1442 | 41.7 | 127 | 0 | 22 | 2013-05-12
M18524 | 302.3 | 311.7 | 1685 | 30.8 | 130 | 0 | 16 | 2013-12-18
M18525 | 302.4 | 311.8 | 1358 | 50.6 | 133 | 0 | 16 | 2014-09-11
M18526 | 302.3 | 311.6 | 1608 | 39.9 | 136 | 0 | 19 | 2014-05-01
L50847 | 302.3 | 311.6 | 1665 | 34.3 | 139 | 0 | 12 | 2013-09-15
L50848 | 302.3 | 311.7 | 1510 | 38.7 | 141 | 0 | 12 | 2013-10-07
L50849 | 302.4 | 311.8 | 1465 | 40.2 | 143 | 0 | 6 | 2014-07-19
L50850 | 302.3 | 311.7 | 1701 | 27.5 | 145 | 0 | 22 | 2014-08-24
M18531 | 302.3 | 311.7 | 1486 | 39.6 | 147 | 0 | 3 | 2013-11-21
L50852 | 302.3 | 311.6 | 1658 | 32.3 | 150 | 0 | 20 | 2013-01-24
H33087 | 302.3 | 311.7 | 1449 | 44.5 | 152 | 0 | 9 | 2013-03-24
L50854 | 302.2 | 311.5 | 1346 | 52.4 | 157 | 0 | 5 | 2013-04-18
M18535 | 302.1 | 311.5 | 1866 | 23.1 | 159 | 0 | 4 | 2014-07-01
M18536 | 302.2 | 311.5 | 1562 | 38.0 | 162 | 0 | 23 | 2014-06-10
M18537 | 302.3 | 311.7 | 1368 | 53.6 | 165 | 0 | 5 | 2013-04-20
L50858 | 302.2 | 311.5 | 1567 | 33.1 | 168 | 0 | 3 | 2013-03-12
L50859 | 302.2 | 311.5 | 1725 | 34.0 | 170 | 0 | 19 | 2014-03-09
L50860 | 302.2 | 311.5 | 1744 | 31.2 | 172 | 0 | 14 | 2013-02-08
M18541 | 302.1 | 311.3 | 1453 | 45.1 | 174 | 0 | 9 | 2014-03-02
L50862 | 302.1 | 311.2 | 1550 | 34.8 | 177 | 0 | 5 | 2014-03-29
M18543 | 302.0 | 311.2 | 1558 | 39.1 | 179 | 0 | 24 | 2014-12-30
L50864 | 302.0 | 311.2 | 1270 | 65.3 | 182 | 1 | 10 | 2014-04-20
M18545 | 301.9 | 311.1 | 1380 | 51.6 | 184 | 0 | 13 | 2013-02-09
L50866 | 302.0 | 311.1 | 1406 | 50.5 | 187 | 0 | 20 | 2014-08-23
M18547 | 302.0 | 311.2 | 1625 | 30.7 | 189 | 0 | 4 | 2013-02-22
L50868 | 302.0 | 311.2 | 1420 | 45.8 | 192 | 0 | 6 | 2014-10-01
L50869 | 302.1 | 311.4 | 1889 | 22.7 | 194 | 0 | 22 | 2013-06-03
L50870 | 302.1 | 311.3 | 1477 | 43.6 | 196 | 0 | 2 | 2013-07-18
L50871 | 302.1 | 311.2 | 1460 | 46.9 | 198 | 0 | 23 | 2014-03-20
L50872 | 302.1 | 311.3 | 1758 | 24.4 | 200 | 0 | 8 | 2014-11-12
L50873 | 302.1 | 311.3 | 1521 | 31.5 | 202 | 0 | 1 | 2014-10-12
M18554 | 302.1 | 311.3 | 1511 | 45.0 | 204 | 0 | 8 | 2013-02-21
L50875 | 302.2 | 311.3 | 1530 | 37.3 | 207 | 1 | 24 | 2013-01-11
L50876 | 302.1 | 311.2 | 1454 | 46.8 | 0 | 0 | 12 | 2014-06-26
L50877 | 302.2 | 311.2 | 1928 | 23.1 | 2 | 0 | 20 | 2013-02-11
H33112 | 302.2 | 311.3 | 1758 | 26.4 | 4 | 0 | 19 | 2014-06-02
L50879 | 302.2 | 311.2 | 1649 | 33.2 | 9 | 0 | 10 | 2013-12-16
L50880 | 302.1 | 311.2 | 1447 | 50.3 | 11 | 0 | 6 | 2013-02-14
L50881 | 302.1 | 311.2 | 1417 | 48.0 | 13 | 0 | 9 | 2013-09-26
L50882 | 302.0 | 311.2 | 1434 | 44.9 | 15 | 0 | 8 | 2014-05-11
M18563 | 302.0 | 311.2 | 1418 | 49.5 | 17 | 0 | 3 | 2014-09-07
M18564 | 302.0 | 311.2 | 1400 | 49.5 | 20 | 0 | 10 | 2014-05-30
M18565 | 302.0 | 311.3 | 1725 | 27.7 | 23 | 0 | 16 | 2014-02-04
L50886 | 302.0 | 311.3 | 1567 | 41.1 | 26 | 0 | 8 | 2013-04-13
M18567 | 302.1 | 311.3 | 1497 | 38.4 | 28 | 0 | 14 | 2014-05-11
L50888 | 302.1 | 311.4 | 1549 | 44.6 | 31 | 0 | 23 | 2013-01-24
L50889 | 302.2 | 311.4 | 1754 | 26.9 | 33 | 0 | 4 | 2014-07-11
L50890 | 302.2 | 311.5 | 1489 | 38.3 | 35 | 0 | 6 | 2014-11-25
L50891 | 302.2 | 311.5 | 1543 | 38.5 | 37 | 0 | 3 | 2014-07-16
L50892 | 302.3 | 311.5 | 1543 | 33.1 | 39 | 0 | 23 | 2014-09-12
L50893 | 302.3 | 311.5 | 1565 | 35.6 | 41 | 0 | 22 | 2013-02-27
M18574 | 302.3 | 311.4 | 1855 | 23.9 | 43 | 0 | 17 | 2014-07-11
M18575 | 302.4 | 311.4 | 1475 | 45.2 | 46 | 0 | 9 | 2013-07-17
L50896 | 302.3 | 311.4 | 1609 | 32.3 | 49 | 0 | 3 | 2013-11-12
H33131 | 302.3 | 311.4 | 1443 | 44.1 | 51 | 0 | 4 | 2013-06-13
L50898 | 302.4 | 311.4 | 1450 | 44.1 | 56 | 0 | 18 | 2013-07-29
L50899 | 302.4 | 311.5 | 1590 | 39.9 | 58 | 0 | 10 | 2014-12-15
M18580 | 302.4 | 311.4 | 1508 | 41.2 | 60 | 0 | 4 | 2014-12-12
M18581 | 302.2 | 311.2 | 1544 | 43.6 | 63 | 0 | 20 | 2013-03-12
L50902 | 302.2 | 311.2 | 1451 | 41.8 | 66 | 0 | 10 | 2014-05-15
L50903 | 302.3 | 311.2 | 1758 | 24.4 | 68 | 0 | 4 | 2014-03-01
M18584 | 302.3 | 311.2 | 1507 | 47.7 | 70 | 0 | 16 | 2013-07-25
H33139 | 302.3 | 311.1 | 1543 | 37.5 | 73 | 0 | 6 | 2013-07-25
M18586 | 302.3 | 311.2 | 1505 | 36.7 | 78 | 0 | 23 | 2014-02-24
L50907 | 302.3 | 311.2 | 1786 | 24.3 | 81 | 0 | 7 | 2013-05-03
L50908 | 302.3 | 311.3 | 1457 | 44.5 | 83 | 0 | 1 | 2013-04-03
M18589 | 302.4 | 311.3 | 1312 | 61.5 | 85 | 0 | 24 | 2014-06-10
M18590 | 302.3 | 311.2 | 1405 | 47.7 | 88 | 0 | 7 | 2013-02-06
M18591 | 302.2 | 311.2 | 1377 | 43.0 | 91 | 0 | 24 | 2013-09-23
M18592 | 302.2 | 311.2 | 1347 | 49.8 | 94 | 0 | 4 | 2013-08-10
L50913 | 302.2 | 311.1 | 1470 | 39.6 | 97 | 0 | 1 | 2014-11-14
M18594 | 302.2 | 311.2 | 1873 | 24.0 | 99 | 0 | 14 | 2014-02-27
M18595 | 302.2 | 311.1 | 1434 | 58.6 | 102 | 0 | 10 | 2014-12-30
H33150 | 302.2 | 311.1 | 1628 | 30.6 | 105 | 0 | 15 | 2013-07-01
L50917 | 302.2 | 311.1 | 1351 | 48.6 | 110 | 0 | 19 | 2014-01-05
M18598 | 302.3 | 311.2 | 1454 | 43.8 | 112 | 0 | 15 | 2013-10-10
M18599 | 302.2 | 311.2 | 1663 | 29.6 | 115 | 0 | 17 | 2013-09-28
L50920 | 302.3 | 311.2 | 1401 | 49.7 | 118 | 0 | 13 | 2013-08-28
L50921 | 302.4 | 311.3 | 1503 | 38.2 | 120 | 0 | 2 | 2014-08-15
L50922 | 302.4 | 311.4 | 1564 | 35.0 | 122 | 0 | 14 | 2014-04-16
L50923 | 302.5 | 311.4 | 1759 | 24.6 | 124 | 0 | 22 | 2014-07-20
L50924 | 302.5 | 311.4 | 1409 | 53.1 | 126 | 0 | 6 | 2014-07-20
L50925 | 302.6 | 311.4 | 1738 | 25.8 | 128 | 0 | 5 | 2014-07-22
H33160 | 302.5 | 311.3 | 1393 | 47.5 | 130 | 0 | 19 | 2013-07-14
L50927 | 302.5 | 311.1 | 1499 | 38.8 | 135 | 0 | 24 | 2014-11-09
L50928 | 302.5 | 311.1 | 1493 | 39.0 | 137 | 0 | 12 | 2014-01-23
L50929 | 302.4 | 311.1 | 1652 | 33.9 | 139 | 0 | 10 | 2013-04-03
L50930 | 302.3 | 311.1 | 1589 | 29.9 | 141 | 0 | 14 | 2013-10-30
L50931 | 302.4 | 311.1 | 1520 | 42.2 | 143 | 0 | 7 | 2014-02-26
H33166 | 302.3 | 311.1 | 1455 | 40.3 | 145 | 0 | 12 | 2014-01-16
L50933 | 302.2 | 311 | 1463 | 46.8 | 150 | 0 | 15 | 2013-01-23
L50934 | 302.3 | 311 | 1442 | 43.7 | 152 | 0 | 13 | 2014-09-23
L50935 | 302.3 | 311 | 1329 | 51.5 | 154 | 0 | 4 | 2014-02-26
L50936 | 302.3 | 311.1 | 1546 | 33.1 | 156 | 0 | 2 | 2013-03-31
M18617 | 302.2 | 311.1 | 1516 | 33.7 | 158 | 0 | 1 | 2014-06-06
M18618 | 302.2 | 311 | 1476 | 47.4 | 161 | 0 | 6 | 2014-01-07
L50939 | 302.3 | 311 | 1412 | 47.0 | 164 | 0 | 4 | 2013-02-13
L50940 | 302.3 | 310.9 | 1377 | 46.8 | 166 | 1 | 2 | 2014-02-27
M18621 | 302.4 | 311 | 1490 | 37.1 | 168 | 0 | 23 | 2013-07-05
M18622 | 302.3 | 311 | 1526 | 37.7 | 171 | 0 | 24 | 2014-11-18
L50943 | 302.3 | 311 | 1428 | 47.9 | 174 | 0 | 10 | 2014-02-24
L50944 | 302.4 | 311 | 1329 | 54.6 | 176 | 0 | 15 | 2014-10-13
M18625 | 302.4 | 311.1 | 1443 | 51.8 | 178 | 0 | 19 | 2014-12-08
L50946 | 302.3 | 311.1 | 1373 | 53.0 | 181 | 0 | 1 | 2013-02-14
L50947 | 302.3 | 311.1 | 1630 | 35.6 | 183 | 0 | 14 | 2014-01-25
L50948 | 302.2 | 311 | 1555 | 34.2 | 185 | 0 | 22 | 2014-05-10
M18629 | 302.2 | 311 | 1436 | 47.0 | 187 | 0 | 7 | 2014-07-08
L50950 | 302.3 | 311 | 1609 | 31.0 | 190 | 0 | 3 | 2014-11-19
M18631 | 302.3 | 311 | 1384 | 49.7 | 192 | 0 | 10 | 2014-02-06
L50952 | 302.4 | 311.1 | 1448 | 44.8 | 195 | 0 | 7 | 2014-10-07
M18633 | 302.4 | 311.1 | 1887 | 22.4 | 197 | 0 | 20 | 2013-02-24
M18634 | 302.4 | 311.1 | 1480 | 45.7 | 200 | 0 | 3 | 2013-07-31
H33189 | 302.5 | 311.1 | 1850 | 23.3 | 203 | 0 | 17 | 2014-02-08
L50956 | 302.5 | 311.1 | 1538 | 36.8 | 208 | 0 | 20 | 2013-05-28
M18637 | 302.4 | 311.1 | 1721 | 30.1 | 210 | 0 | 5 | 2013-12-28
M18638 | 302.4 | 311.1 | 1366 | 54.4 | 0 | 0 | 14 | 2014-09-10
L50959 | 302.3 | 311 | 1657 | 31.1 | 3 | 0 | 22 | 2013-10-06
L50960 | 302.4 | 311.1 | 1446 | 42.9 | 5 | 0 | 21 | 2014-02-13
L50961 | 302.3 | 310.8 | 1465 | 43.8 | 7 | 0 | 7 | 2013-09-19
L50962 | 302.2 | 310.8 | 1827 | 23.8 | 9 | 0 | 11 | 2013-03-06
H33197 | 302.2 | 310.8 | 1397 | 47.6 | 11 | 0 | 17 | 2013-07-03
L50964 | 302.2 | 310.8 | 1744 | 29.7 | 16 | 0 | 2 | 2013-05-04
L50965 | 302.3 | 310.9 | 1545 | 36.7 | 18 | 0 | 17 | 2013-03-30
L50966 | 302.3 | 310.9 | 1587 | 36.6 | 20 | 0 | 17 | 2014-05-09
L50967 | 302.3 | 310.8 | 1377 | 47.3 | 22 | 1 | 19 | 2014-01-12
L50968 | 302.3 | 310.8 | 1511 | 48.1 | 24 | 0 | 5 | 2014-09-12
L50969 | 302.3 | 310.8 | 1650 | 32.4 | 26 | 0 | 7 | 2014-08-05
L50970 | 302.3 | 310.9 | 1412 | 48.9 | 28 | 0 | 21 | 2013-04-14
L50971 | 302.3 | 311 | 1528 | 43.1 | 30 | 0 | 13 | 2014-12-24
L50972 | 302.3 | 310.9 | 1459 | 35.0 | 32 | 0 | 12 | 2014-07-31
L50973 | 302.3 | 310.9 | 1379 | 49.3 | 34 | 1 | 16 | 2013-12-12
M18654 | 302.2 | 310.8 | 1356 | 48.3 | 36 | 0 | 19 | 2014-12-02
M18655 | 302.1 | 310.8 | 1409 | 41.3 | 39 | 0 | 17 | 2014-02-27
M18656 | 302.1 | 310.8 | 1504 | 37.5 | 42 | 0 | 17 | 2014-11-14
L50977 | 302.1 | 310.8 | 1622 | 36.8 | 45 | 0 | 4 | 2013-05-15
L50978 | 302.1 | 310.8 | 1786 | 25.7 | 47 | 0 | 19 | 2014-09-18
L50979 | 302.2 | 310.9 | 1506 | 34.0 | 49 | 0 | 10 | 2014-05-05
M18660 | 302.1 | 310.9 | 1916 | 23.1 | 51 | 0 | 5 | 2013-01-01
M18661 | 302.2 | 310.9 | 1771 | 27.6 | 54 | 0 | 16 | 2013-09-14
M18662 | 302.2 | 310.9 | 1488 | 44.2 | 57 | 0 | 12 | 2014-04-25
L50983 | 302.2 | 310.9 | 1531 | 37.5 | 60 | 0 | 24 | 2013-01-08
L50984 | 302.3 | 310.9 | 1529 | 33.4 | 62 | 0 | 20 | 2014-08-08
M18665 | 302.4 | 311 | 1580 | 36.5 | 64 | 0 | 20 | 2014-03-11
M18666 | 302.3 | 310.9 | 1360 | 44.0 | 67 | 1 | 21 | 2013-09-12
M18667 | 302.3 | 311 | 1546 | 35.5 | 70 | 0 | 5 | 2014-10-13
M18668 | 302.3 | 310.9 | 1762 | 24.5 | 73 | 0 | 11 | 2014-01-07
L50989 | 302.2 | 310.8 | 1350 | 56.6 | 76 | 0 | 2 | 2013-11-16
M18670 | 302.2 | 310.8 | 1562 | 38.1 | 78 | 0 | 14 | 2014-05-23
M18671 | 302.1 | 310.7 | 1608 | 30.3 | 81 | 0 | 18 | 2014-03-24
L50992 | 302.0 | 310.6 | 1392 | 50.0 | 84 | 0 | 12 | 2014-09-27
L50993 | 302.0 | 310.6 | 1467 | 44.9 | 86 | 0 | 22 | 2014-06-23
M18674 | 302.1 | 310.6 | 1326 | 59.1 | 88 | 1 | 8 | 2013-04-13
L50995 | 302.2 | 310.7 | 1769 | 24.9 | 91 | 0 | 4 | 2013-02-19
L50996 | 302.1 | 310.6 | 1459 | 47.6 | 93 | 0 | 6 | 2014-10-29
M18677 | 302.1 | 310.6 | 1421 | 52.0 | 95 | 0 | 10 | 2014-09-16
L50998 | 302.1 | 310.7 | 1491 | 42.8 | 98 | 0 | 12 | 2014-11-11
L50999 | 302.2 | 310.7 | 1567 | 36.4 | 100 | 0 | 22 | 2014-05-28
L51000 | 302.3 | 310.8 | 1421 | 41.4 | 102 | 0 | 12 | 2014-01-05
L51001 | 302.3 | 310.9 | 1596 | 33.5 | 104 | 0 | 16 | 2014-07-04
M18682 | 302.4 | 311 | 1464 | 44.2 | 106 | 0 | 2 | 2013-05-16
M18683 | 302.3 | 310.9 | 1581 | 36.1 | 109 | 0 | 3 | 2013-02-02
L51004 | 302.3 | 310.9 | 1620 | 30.3 | 112 | 0 | 11 | 2013-03-20
H33239 | 302.2 | 310.7 | 1413 | 48.9 | 114 | 0 | 23 | 2014-08-12
H33240 | 302.3 | 310.8 | 1438 | 43.8 | 119 | 0 | 19 | 2013-06-07
M18687 | 302.4 | 310.9 | 1469 | 41.6 | 124 | 0 | 9 | 2014-08-16
M18688 | 302.3 | 310.8 | 1762 | 27.8 | 127 | 0 | 12 | 2013-08-09
H33243 | 302.3 | 310.9 | 1366 | 48.4 | 130 | 1 | 7 | 2014-11-23
L51010 | 302.3 | 310.9 | 1891 | 22.7 | 135 | 0 | 1 | 2014-04-05
M18691 | 302.3 | 310.9 | 1742 | 29.7 | 137 | 0 | 18 | 2014-11-18
M18692 | 302.2 | 310.9 | 1465 | 43.5 | 140 | 0 | 4 | 2013-06-01
M18693 | 302.3 | 311 | 1541 | 36.6 | 143 | 0 | 2 | 2013-07-13
M18694 | 302.3 | 311.1 | 1295 | 57.1 | 146 | 0 | 10 | 2013-08-27
M18695 | 302.3 | 311.1 | 1435 | 43.1 | 149 | 0 | 23 | 2013-10-18
L51016 | 302.4 | 311.2 | 1466 | 43.9 | 152 | 0 | 20 | 2013-01-16
L51017 | 302.4 | 311.2 | 1450 | 47.9 | 154 | 0 | 13 | 2013-01-05
L51018 | 302.4 | 311.1 | 1880 | 24.5 | 156 | 0 | 3 | 2014-07-07
M18699 | 302.3 | 311 | 1578 | 33.5 | 158 | 0 | 13 | 2013-05-13
L51020 | 302.4 | 311 | 1610 | 33.1 | 161 | 0 | 21 | 2013-01-15
L51021 | 302.4 | 311.1 | 1565 | 42.8 | 163 | 0 | 21 | 2013-10-14
L51022 | 302.5 | 311.2 | 1545 | 40.1 | 165 | 0 | 14 | 2013-03-19
L51023 | 302.5 | 311.2 | 1227 | 60.1 | 167 | 0 | 4 | 2014-08-14
L51024 | 302.4 | 311.1 | 1484 | 45.9 | 169 | 0 | 2 | 2013-10-27
L51025 | 302.3 | 311 | 1591 | 32.7 | 171 | 0 | 10 | 2013-06-18
L51026 | 302.3 | 310.9 | 1403 | 47.2 | 173 | 0 | 5 | 2014-01-08
M18707 | 302.3 | 311 | 1450 | 45.7 | 175 | 0 | 10 | 2013-08-30
L51028 | 302.3 | 310.9 | 1720 | 28.1 | 178 | 0 | 2 | 2014-02-16
L51029 | 302.3 | 311 | 1561 | 37.2 | 180 | 0 | 20 | 2014-02-06
M18710 | 302.3 | 311 | 1421 | 41.3 | 182 | 0 | 24 | 2013-01-31
H33265 | 302.2 | 310.9 | 1415 | 48.4 | 185 | 0 | 16 | 2013-02-20
L51032 | 302.3 | 310.9 | 2034 | 19.7 | 190 | 0 | 14 | 2013-07-10
L51033 | 302.4 | 311 | 1486 | 40.4 | 192 | 0 | 17 | 2013-10-04
L51034 | 302.4 | 311 | 1338 | 67.6 | 194 | 1 | 16 | 2014-04-07
H33269 | 302.4 | 311.1 | 1578 | 32.3 | 196 | 0 | 20 | 2013-03-23
M18716 | 302.4 | 311.2 | 1330 | 58.6 | 201 | 0 | 20 | 2014-02-04
H33271 | 302.4 | 311.2 | 1506 | 40.8 | 204 | 0 | 1 | 2014-08-06
L51038 | 302.5 | 311.4 | 1559 | 37.6 | 209 | 0 | 6 | 2014-02-20
L51039 | 302.6 | 311.5 | 1599 | 37.0 | 211 | 0 | 23 | 2014-10-07
L51040 | 302.6 | 311.5 | 1427 | 38.9 | 213 | 0 | 6 | 2014-12-19
M18721 | 302.5 | 311.5 | 1481 | 41.1 | 215 | 0 | 4 | 2014-08-26
H33276 | 302.5 | 311.5 | 1496 | 43.8 | 218 | 0 | 15 | 2014-12-25
L51043 | 302.5 | 311.4 | 1674 | 27.0 | 223 | 0 | 9 | 2013-04-10
M18724 | 302.5 | 311.4 | 1629 | 31.7 | 225 | 0 | 17 | 2014-07-13
H33279 | 302.6 | 311.5 | 1629 | 34.4 | 228 | 1 | 16 | 2013-08-12
L51046 | 302.6 | 311.6 | 1311 | 53.2 | 0 | 0 | 5 | 2014-08-22
M18727 | 302.7 | 311.6 | 2709 | 9.7 | 2 | 1 | 24 | 2013-07-12
M18728 | 302.7 | 311.7 | 1759 | 29.9 | 5 | 0 | 3 | 2014-12-05
L51049 | 302.7 | 311.7 | 1480 | 45.2 | 8 | 0 | 1 | 2013-08-05
L51050 | 302.7 | 311.8 | 1461 | 46.1 | 10 | 0 | 22 | 2013-03-20
M18731 | 302.7 | 311.8 | 1728 | 30.0 | 12 | 0 | 3 | 2013-11-14
L51052 | 302.7 | 311.9 | 1389 | 46.5 | 15 | 0 | 13 | 2014-04-17
L51053 | 302.6 | 311.8 | 1638 | 35.1 | 17 | 0 | 21 | 2013-04-09
L51054 | 302.6 | 311.7 | 1254 | 54.1 | 19 | 0 | 1 | 2014-06-03
L51055 | 302.6 | 311.8 | 1427 | 50.1 | 21 | 0 | 12 | 2014-03-24
L51056 | 302.6 | 311.8 | 1627 | 31.8 | 23 | 0 | 4 | 2014-11-01
H33291 | 302.6 | 311.7 | 1471 | 48.3 | 25 | 0 | 12 | 2014-08-07
L51058 | 302.6 | 311.7 | 1773 | 27.1 | 30 | 0 | 7 | 2013-07-10
M18739 | 302.6 | 311.7 | 1430 | 51.7 | 32 | 0 | 17 | 2013-09-22
L51060 | 302.5 | 311.6 | 1595 | 29.5 | 35 | 0 | 23 | 2013-01-08
L51061 | 302.5 | 311.5 | 1521 | 44.1 | 37 | 0 | 12 | 2014-02-24
L51062 | 302.5 | 311.6 | 1419 | 43.7 | 39 | 0 | 22 | 2014-12-06
M18743 | 302.4 | 311.4 | 1534 | 40.1 | 41 | 0 | 10 | 2014-01-01
H33298 | 302.5 | 311.5 | 1626 | 36.0 | 44 | 0 | 14 | 2013-10-19
L51065 | 302.5 | 311.5 | 1677 | 29.2 | 49 | 0 | 17 | 2014-01-20
L51066 | 302.4 | 311.3 | 1392 | 50.5 | 51 | 0 | 4 | 2013-09-07
L51067 | 302.4 | 311.2 | 1448 | 50.5 | 53 | 0 | 22 | 2014-05-29
L51068 | 302.3 | 311.2 | 1903 | 22.9 | 55 | 0 | 2 | 2013-12-01
L51069 | 302.4 | 311.2 | 1404 | 52.0 | 57 | 0 | 18 | 2013-05-12
L51070 | 302.3 | 311.2 | 1386 | 53.5 | 59 | 0 | 20 | 2013-09-11
L51071 | 302.2 | 311.1 | 1418 | 47.0 | 61 | 0 | 13 | 2014-08-06
M18752 | 302.3 | 311.1 | 1338 | 53.3 | 63 | 0 | 19 | 2014-01-24
L51073 | 302.3 | 311.2 | 1549 | 40.6 | 66 | 0 | 13 | 2013-07-23
M18754 | 302.3 | 311.2 | 1432 | 42.7 | 68 | 0 | 2 | 2013-03-28
M18755 | 302.3 | 311.2 | 1546 | 40.0 | 71 | 0 | 9 | 2014-06-08
M18756 | 302.2 | 311.2 | 1627 | 33.2 | 74 | 0 | 11 | 2014-09-04
M18757 | 302.2 | 311.1 | 1640 | 32.8 | 77 | 0 | 7 | 2014-10-12
M18758 | 302.1 | 311.1 | 1423 | 36.8 | 80 | 0 | 7 | 2013-06-10
M18759 | 302.1 | 311 | 1711 | 28.7 | 83 | 0 | 19 | 2014-06-18
M18760 | 302.1 | 311.1 | 1450 | 51.6 | 86 | 0 | 21 | 2014-08-17
H33315 | 302.2 | 311.1 | 1553 | 34.1 | 89 | 0 | 22 | 2013-08-08
L51082 | 302.2 | 311.1 | 1630 | 34.6 | 94 | 0 | 11 | 2014-09-17
H33317 | 302.2 | 311.1 | 1476 | 39.6 | 96 | 0 | 11 | 2014-09-24
H33318 | 302.2 | 311.1 | 1426 | 50.6 | 101 | 0 | 23 | 2013-10-26
M18765 | 302.2 | 311.2 | 1561 | 34.9 | 106 | 0 | 15 | 2014-10-13
L51086 | 302.3 | 311.2 | 1297 | 62.5 | 109 | 0 | 13 | 2014-07-27
M18767 | 302.3 | 311.2 | 1842 | 23.9 | 111 | 0 | 6 | 2014-08-31
L51088 | 302.3 | 311.2 | 1633 | 36.4 | 114 | 0 | 12 | 2013-06-28
H33323 | 302.3 | 311.3 | 1744 | 30.3 | 116 | 0 | 20 | 2014-10-16
L51090 | 302.4 | 311.4 | 1831 | 26.9 | 121 | 0 | 22 | 2014-02-23
M18771 | 302.3 | 311.3 | 1339 | 50.8 | 123 | 0 | 22 | 2014-07-28
L51092 | 302.4 | 311.4 | 1475 | 40.4 | 126 | 0 | 1 | 2013-01-09
M18773 | 302.4 | 311.4 | 1675 | 29.6 | 128 | 0 | 3 | 2014-03-22
L51094 | 302.5 | 311.5 | 1493 | 35.1 | 131 | 0 | 16 | 2014-03-21
L51095 | 302.5 | 311.5 | 1700 | 29.5 | 133 | 0 | 21 | 2013-08-30
L51096 | 302.6 | 311.6 | 1453 | 37.0 | 135 | 0 | 16 | 2014-08-06
L51097 | 302.6 | 311.7 | 1542 | 34.1 | 137 | 0 | 9 | 2013-02-24
M18778 | 302.5 | 311.5 | 1358 | 52.7 | 139 | 0 | 18 | 2013-03-30
H33333 | 302.5 | 311.5 | 1655 | 32.3 | 142 | 0 | 2 | 2013-08-24
L51100 | 302.6 | 311.5 | 1885 | 27.5 | 147 | 0 | 19 | 2014-06-16
L51101 | 302.7 | 311.5 | 1494 | 41.4 | 149 | 0 | 14 | 2014-01-08
M18782 | 302.6 | 311.4 | 1757 | 29.5 | 151 | 0 | 11 | 2013-10-18
M18783 | 302.6 | 311.4 | 1718 | 31.2 | 154 | 0 | 18 | 2013-05-17
M18784 | 302.5 | 311.4 | 1636 | 35.0 | 157 | 0 | 22 | 2014-12-11
L51105 | 302.6 | 311.6 | 1638 | 29.6 | 160 | 0 | 7 | 2013-08-12
L51106 | 302.6 | 311.5 | 1609 | 36.0 | 162 | 0 | 14 | 2013-02-27
H33341 | 302.7 | 311.5 | 1556 | 35.0 | 164 | 0 | 15 | 2014-10-04
L51108 | 302.6 | 311.5 | 1442 | 59.8 | 169 | 1 | 8 | 2013-11-18
M18789 | 302.7 | 311.6 | 1501 | 38.8 | 171 | 0 | 16 | 2013-02-16
M18790 | 302.6 | 311.6 | 2041 | 19.2 | 174 | 0 | 7 | 2014-05-12
M18791 | 302.7 | 311.7 | 1784 | 25.1 | 177 | 0 | 16 | 2014-10-25
L51112 | 302.6 | 311.6 | 1953 | 22.4 | 180 | 0 | 21 | 2013-08-14
L51113 | 302.6 | 311.6 | 1576 | 34.7 | 182 | 0 | 16 | 2014-06-06
M18794 | 302.6 | 311.6 | 1518 | 39.0 | 184 | 0 | 5 | 2013-09-16
M18795 | 302.6 | 311.6 | 1227 | 68.2 | 187 | 1 | 5 | 2014-02-10
L51116 | 302.5 | 311.5 | 1985 | 18.8 | 190 | 0 | 21 | 2013-01-24
L51117 | 302.5 | 311.5 | 1802 | 26.4 | 192 | 0 | 2 | 2014-01-26
L51118 | 302.5 | 311.5 | 1603 | 32.4 | 194 | 0 | 13 | 2013-12-09
L51119 | 302.5 | 311.6 | 1400 | 54.0 | 196 | 0 | 1 | 2014-11-06
L51120 | 302.3 | 311.5 | 1395 | 54.2 | 198 | 0 | 8 | 2013-03-27
L51121 | 302.2 | 311.4 | 1987 | 19.9 | 200 | 0 | 13 | 2014-12-20
M18802 | 302.2 | 311.4 | 1398 | 47.2 | 202 | 0 | 2 | 2014-08-22
L51123 | 302.3 | 311.4 | 1333 | 66.7 | 205 | 1 | 1 | 2014-02-12
L51124 | 302.2 | 311.2 | 1381 | 49.4 | 207 | 0 | 1 | 2014-01-23
L51125 | 302.2 | 311.3 | 1570 | 36.1 | 0 | 0 | 20 | 2014-02-05
M18806 | 302.2 | 311.3 | 1658 | 31.0 | 2 | 0 | 3 | 2013-09-27
H33361 | 302.2 | 311.3 | 1749 | 29.2 | 5 | 0 | 23 | 2014-11-11
M18808 | 302.2 | 311.3 | 1510 | 37.1 | 10 | 0 | 10 | 2014-03-06
L51129 | 302.3 | 311.5 | 1384 | 50.8 | 13 | 0 | 14 | 2013-03-16
L51130 | 302.3 | 311.4 | 1570 | 37.2 | 15 | 0 | 5 | 2013-04-21
M18811 | 302.3 | 311.4 | 1571 | 32.7 | 17 | 0 | 13 | 2013-12-14
L51132 | 302.3 | 311.4 | 1476 | 37.3 | 20 | 0 | 17 | 2014-02-27
M18813 | 302.3 | 311.4 | 1484 | 39.5 | 22 | 0 | 10 | 2013-05-19
M18814 | 302.3 | 311.4 | 1909 | 23.2 | 25 | 0 | 5 | 2013-07-16
L51135 | 302.3 | 311.5 | 1448 | 49.6 | 28 | 0 | 4 | 2013-02-04
M18816 | 302.3 | 311.4 | 1500 | 40.2 | 30 | 0 | 2 | 2014-02-06
L51137 | 302.2 | 311.4 | 1510 | 44.9 | 33 | 0 | 2 | 2014-02-02
L51138 | 302.2 | 311.3 | 1378 | 55.5 | 35 | 0 | 9 | 2013-11-19
M18819 | 302.2 | 311.4 | 1538 | 37.4 | 37 | 0 | 18 | 2013-01-01
L51140 | 302.2 | 311.4 | 1390 | 48.1 | 40 | 0 | 6 | 2014-04-03
M18821 | 302.2 | 311.4 | 1642 | 32.1 | 42 | 0 | 14 | 2013-01-11
L51142 | 302.4 | 311.5 | 1785 | 24.8 | 45 | 0 | 18 | 2014-03-01
H33377 | 302.3 | 311.5 | 1526 | 38.2 | 47 | 0 | 9 | 2014-02-12
M18824 | 302.3 | 311.6 | 1668 | 33.2 | 52 | 0 | 3 | 2013-10-05
L51145 | 302.3 | 311.5 | 1507 | 37.5 | 55 | 0 | 16 | 2013-09-01
L51146 | 302.3 | 311.5 | 1530 | 37.8 | 57 | 0 | 13 | 2013-05-07
M18827 | 302.3 | 311.4 | 1479 | 45.6 | 59 | 0 | 24 | 2013-03-14
M18828 | 302.3 | 311.4 | 1418 | 41.3 | 62 | 0 | 16 | 2013-05-22
L51149 | 302.3 | 311.4 | 1504 | 38.7 | 65 | 0 | 24 | 2013-02-12
M18830 | 302.3 | 311.4 | 1345 | 47.6 | 67 | 0 | 23 | 2014-09-20
H33385 | 302.2 | 311.4 | 1625 | 35.4 | 70 | 0 | 3 | 2013-12-11
L51152 | 302.3 | 311.4 | 1511 | 34.7 | 75 | 0 | 1 | 2014-11-22
L51153 | 302.3 | 311.4 | 1535 | 41.8 | 77 | 0 | 2 | 2013-01-07
L51154 | 302.4 | 311.5 | 1505 | 37.9 | 79 | 0 | 19 | 2014-12-02
H33389 | 302.4 | 311.5 | 1540 | 43.7 | 81 | 0 | 18 | 2014-05-21
H33390 | 302.3 | 311.4 | 1372 | 46.0 | 86 | 0 | 1 | 2013-02-24
M18837 | 302.2 | 311.3 | 1510 | 36.6 | 91 | 0 | 7 | 2013-05-29
L51158 | 302.2 | 311.3 | 1382 | 46.4 | 94 | 0 | 6 | 2013-12-06
L51159 | 302.3 | 311.3 | 1439 | 41.8 | 96 | 0 | 10 | 2014-10-23
M18840 | 302.2 | 311.3 | 1375 | 47.0 | 98 | 0 | 18 | 2013-05-19
M18841 | 302.2 | 311.3 | 1931 | 21.9 | 101 | 0 | 20 | 2013-06-23
L51162 | 302.2 | 311.3 | 1475 | 48.6 | 104 | 0 | 4 | 2013-11-20
L51163 | 302.2 | 311.3 | 1389 | 46.9 | 106 | 0 | 3 | 2013-12-09
L51164 | 302.3 | 311.3 | 1652 | 32.8 | 108 | 0 | 16 | 2014-09-12
L51165 | 302.3 | 311.2 | 1386 | 50.3 | 110 | 0 | 17 | 2014-11-24
M18846 | 302.2 | 311.3 | 1577 | 29.8 | 112 | 0 | 9 | 2014-12-01
M18847 | 302.3 | 311.3 | 1444 | 43.1 | 115 | 0 | 13 | 2013-02-22
L51168 | 302.2 | 311.3 | 1554 | 40.2 | 118 | 0 | 2 | 2014-03-17
L51169 | 302.2 | 311.3 | 1602 | 32.8 | 120 | 0 | 1 | 2014-06-11
H33404 | 302.2 | 311.2 | 1692 | 28.2 | 122 | 0 | 24 | 2013-03-07
L51171 | 302.3 | 311.3 | 1682 | 34.4 | 127 | 0 | 9 | 2014-02-23
L51172 | 302.3 | 311.3 | 1614 | 34.1 | 129 | 0 | 23 | 2013-12-03
L51173 | 302.3 | 311.3 | 1324 | 47.8 | 131 | 0 | 17 | 2014-09-03
L51174 | 302.3 | 311.4 | 1434 | 40.3 | 133 | 0 | 20 | 2014-08-29
L51175 | 302.3 | 311.3 | 1621 | 31.6 | 135 | 0 | 4 | 2014-04-27
M18856 | 302.3 | 311.3 | 1625 | 33.1 | 137 | 0 | 2 | 2013-08-13
L51177 | 302.2 | 311.1 | 1394 | 53.7 | 140 | 0 | 8 | 2014-09-21
L51178 | 302.1 | 311 | 1586 | 35.1 | 142 | 0 | 16 | 2013-07-26
L51179 | 302.0 | 311 | 1420 | 45.9 | 144 | 0 | 10 | 2014-05-19
L51180 | 302.1 | 311.2 | 1422 | 50.3 | 146 | 0 | 16 | 2014-02-08
H33415 | 302.1 | 311.2 | 1598 | 37.9 | 148 | 0 | 23 | 2014-01-16
L51182 | 302.1 | 311.2 | 1454 | 59.2 | 153 | 1 | 5 | 2013-09-21
L51183 | 302.1 | 311.2 | 1519 | 39.3 | 155 | 0 | 13 | 2014-11-19
L51184 | 302.0 | 311.1 | 1373 | 55.7 | 157 | 0 | 12 | 2013-07-09
M18865 | 302.0 | 311.1 | 1406 | 48.8 | 159 | 0 | 20 | 2014-02-15
L51186 | 302.1 | 311.2 | 1492 | 45.0 | 162 | 0 | 21 | 2014-10-28
L51187 | 302.1 | 311.2 | 1369 | 50.8 | 164 | 0 | 2 | 2013-11-08
M18868 | 302.2 | 311.2 | 1471 | 41.9 | 166 | 0 | 18 | 2014-07-05
L51189 | 302.2 | 311.2 | 1630 | 36.0 | 169 | 0 | 14 | 2014-06-04
M18870 | 302.1 | 311.1 | 1605 | 37.6 | 171 | 0 | 15 | 2013-11-22
L51191 | 302.2 | 311.1 | 1447 | 52.1 | 174 | 0 | 17 | 2014-09-20
M18872 | 302.2 | 311.2 | 1360 | 52.8 | 176 | 0 | 7 | 2014-03-16
M18873 | 302.2 | 311.1 | 1728 | 34.0 | 179 | 0 | 6 | 2014-05-14
L51194 | 302.1 | 311 | 1740 | 30.8 | 182 | 0 | 21 | 2013-04-08
L51195 | 302.1 | 310.9 | 1477 | 41.4 | 184 | 0 | 7 | 2013-09-28
L51196 | 302.1 | 310.9 | 1658 | 30.3 | 186 | 0 | 7 | 2013-01-10
L51197 | 302.0 | 310.8 | 1902 | 23.4 | 188 | 0 | 1 | 2014-10-12
M18878 | 302.0 | 310.8 | 1783 | 23.1 | 190 | 0 | 7 | 2013-07-24
M18879 | 302.0 | 310.9 | 1558 | 45.3 | 193 | 0 | 2 | 2014-06-24
L51200 | 302.1 | 311 | 1351 | 49.5 | 196 | 0 | 4 | 2014-02-13
H33435 | 302.1 | 310.9 | 1452 | 42.5 | 198 | 0 | 14 | 2014-12-18
L51202 | 302.1 | 310.9 | 1666 | 30.7 | 203 | 0 | 22 | 2014-04-10
L51203 | 302.1 | 311 | 1364 | 50.0 | 205 | 0 | 24 | 2014-05-23
M18884 | 302.1 | 311 | 1351 | 60.3 | 207 | 1 | 8 | 2013-09-23
H33439 | 302.1 | 311 | 1729 | 26.1 | 210 | 0 | 10 | 2013-05-18
M18886 | 302.1 | 311 | 1574 | 34.1 | 215 | 0 | 20 | 2013-09-22
L51207 | 302.0 | 311 | 1566 | 37.8 | 218 | 0 | 14 | 2014-05-08
L51208 | 302.0 | 310.9 | 1455 | 43.2 | 220 | 0 | 4 | 2014-05-25
H33443 | 302.0 | 310.9 | 1679 | 29.0 | 222 | 0 | 22 | 2013-11-22
L51210 | 302.0 | 310.8 | 2143 | 17.3 | 227 | 0 | 13 | 2013-11-29
L51211 | 302.0 | 310.8 | 1447 | 42.7 | 229 | 0 | 20 | 2013-03-14
L51212 | 302.0 | 310.8 | 1383 | 50.3 | 231 | 1 | 15 | 2014-04-06
L51213 | 302.1 | 310.8 | 1772 | 27.1 | 233 | 0 | 14 | 2014-01-16
L51214 | 302.0 | 310.8 | 1615 | 29.0 | 235 | 1 | 6 | 2014-04-03
L51215 | 302.0 | 310.8 | 1454 | 36.6 | 0 | 0 | 16 | 2014-05-10
L51216 | 302.0 | 310.8 | 1445 | 49.1 | 2 | 0 | 7 | 2013-08-17
M18897 | 302.0 | 310.8 | 1609 | 35.2 | 4 | 0 | 11 | 2014-08-07
L51218 | 302.0 | 310.9 | 1546 | 34.4 | 7 | 0 | 17 | 2014-10-08
L51219 | 301.9 | 310.8 | 1567 | 39.3 | 9 | 0 | 2 | 2013-09-22
L51220 | 302.0 | 310.8 | 1767 | 27.4 | 11 | 0 | 23 | 2013-04-02
L51221 | 302.0 | 310.9 | 1539 | 34.2 | 13 | 0 | 20 | 2014-04-18
L51222 | 302.0 | 310.9 | 1564 | 39.0 | 15 | 0 | 14 | 2014-10-05
M18903 | 302.0 | 310.8 | 1445 | 46.3 | 17 | 0 | 21 | 2014-01-06
M18904 | 301.9 | 310.9 | 1419 | 47.7 | 20 | 1 | 23 | 2013-03-15
M18905 | 301.8 | 310.9 | 1881 | 20.9 | 23 | 0 | 22 | 2013-12-10
M18906 | 301.9 | 310.9 | 1421 | 46.2 | 26 | 0 | 14 | 2013-07-29
L51227 | 301.9 | 311 | 1455 | 46.0 | 29 | 0 | 20 | 2014-12-25
L51228 | 301.9 | 311 | 2691 | 12.1 | 31 | 1 | 19 | 2014-11-10
L51229 | 301.8 | 310.8 | 1505 | 41.2 | 33 | 0 | 20 | 2013-09-09
L51230 | 301.8 | 310.8 | 1456 | 46.6 | 35 | 0 | 9 | 2014-08-28
L51231 | 301.8 | 310.8 | 1383 | 46.4 | 37 | 0 | 18 | 2014-10-05
M18912 | 301.9 | 310.8 | 1563 | 39.2 | 39 | 0 | 3 | 2013-07-25
M18913 | 301.9 | 310.9 | 2305 | 16.1 | 42 | 0 | 18 | 2014-01-25
M18914 | 301.9 | 310.9 | 1456 | 43.6 | 45 | 0 | 11 | 2013-04-17
L51235 | 302.0 | 311 | 1865 | 22.7 | 48 | 0 | 2 | 2014-01-25
L51236 | 301.9 | 310.9 | 1597 | 36.9 | 50 | 0 | 21 | 2013-09-08
L51237 | 302.0 | 310.9 | 1495 | 38.6 | 52 | 0 | 12 | 2013-03-10
M18918 | 302.0 | 310.9 | 1456 | 47.2 | 54 | 0 | 7 | 2014-11-20
L51239 | 301.9 | 310.8 | 1465 | 44.3 | 57 | 0 | 7 | 2014-08-11
M18920 | 302.0 | 310.9 | 1352 | 55.5 | 59 | 0 | 3 | 2014-10-03
L51241 | 301.9 | 310.8 | 1906 | 21.7 | 62 | 0 | 14 | 2014-01-02
L51242 | 302.0 | 310.9 | 1446 | 44.0 | 64 | 0 | 11 | 2013-10-07
L51243 | 302.0 | 310.8 | 1948 | 19.7 | 66 | 0 | 10 | 2013-11-04
L51244 | 301.9 | 310.7 | 1480 | 47.1 | 68 | 0 | 13 | 2013-10-31
M18925 | 301.9 | 310.7 | 1511 | 37.6 | 70 | 0 | 8 | 2014-12-18
M18926 | 301.9 | 310.7 | 1472 | 47.0 | 73 | 0 | 23 | 2013-05-02
L51247 | 301.9 | 310.7 | 1429 | 51.0 | 76 | 0 | 2 | 2013-09-28
L51248 | 301.9 | 310.7 | 1405 | 48.8 | 78 | 0 | 24 | 2013-11-25
M18929 | 301.9 | 310.7 | 1405 | 47.9 | 80 | 0 | 12 | 2013-09-23
L51250 | 302.0 | 310.7 | 1348 | 58.1 | 83 | 0 | 24 | 2014-03-24
L51251 | 301.9 | 310.6 | 1331 | 68.6 | 85 | 1 | 11 | 2013-03-31
L51252 | 301.9 | 310.6 | 1610 | 33.4 | 87 | 0 | 23 | 2014-03-14
M18933 | 301.9 | 310.6 | 1412 | 46.5 | 89 | 0 | 18 | 2013-05-05
L51254 | 302.0 | 310.7 | 1453 | 42.7 | 92 | 0 | 11 | 2014-01-16
L51255 | 302.0 | 310.6 | 1583 | 38.9 | 94 | 0 | 14 | 2013-11-10
M18936 | 302.0 | 310.6 | 1539 | 37.4 | 96 | 0 | 4 | 2013-10-03
L51257 | 302.0 | 310.5 | 1635 | 39.8 | 99 | 0 | 1 | 2014-06-20
H33492 | 302.1 | 310.7 | 1294 | 62.4 | 101 | 1 | 10 | 2014-11-24
L51259 | 302.0 | 310.5 | 1978 | 22.0 | 106 | 0 | 17 | 2014-11-22
L51260 | 302.0 | 310.4 | 1357 | 58.0 | 108 | 1 | 6 | 2013-02-07
L51261 | 302.0 | 310.4 | 1336 | 58.2 | 110 | 1 | 18 | 2014-05-18
L51262 | 302.0 | 310.4 | 1568 | 39.2 | 112 | 0 | 14 | 2013-01-31
M18943 | 302.0 | 310.4 | 1567 | 36.4 | 114 | 0 | 13 | 2014-06-06
L51264 | 302.0 | 310.4 | 1611 | 35.6 | 117 | 0 | 10 | 2014-05-13
H33499 | 302.0 | 310.5 | 1841 | 23.6 | 119 | 0 | 4 | 2014-10-28
L51266 | 302.0 | 310.5 | 1567 | 36.1 | 124 | 0 | 23 | 2013-03-13
L51267 | 301.9 | 310.4 | 1376 | 54.9 | 126 | 1 | 13 | 2013-04-05
L51268 | 301.9 | 310.5 | 1477 | 42.4 | 128 | 0 | 14 | 2014-10-31
M18949 | 301.9 | 310.5 | 1590 | 40.3 | 130 | 0 | 18 | 2013-10-26
L51270 | 302.0 | 310.5 | 2197 | 15.8 | 133 | 0 | 16 | 2013-02-05
M18951 | 302.0 | 310.4 | 1595 | 32.9 | 135 | 0 | 8 | 2014-11-17
H33506 | 302.0 | 310.5 | 1812 | 24.4 | 138 | 0 | 20 | 2014-03-28
M18953 | 302.0 | 310.5 | 1573 | 32.1 | 143 | 0 | 15 | 2014-01-03
L51274 | 302.0 | 310.5 | 1651 | 30.9 | 146 | 0 | 1 | 2014-03-26
H33509 | 302.0 | 310.5 | 1459 | 43.2 | 148 | 0 | 18 | 2014-12-29
L51276 | 301.9 | 310.4 | 1370 | 51.7 | 153 | 1 | 7 | 2014-10-29
L51277 | 301.9 | 310.4 | 1518 | 34.1 | 155 | 0 | 24 | 2013-03-21
L51278 | 302.0 | 310.3 | 1648 | 29.6 | 157 | 0 | 11 | 2013-06-18
L51279 | 302.0 | 310.4 | 1464 | 47.2 | 159 | 0 | 2 | 2013-04-02
L51280 | 302.0 | 310.4 | 1895 | 23.2 | 161 | 0 | 5 | 2014-10-11
L51281 | 301.9 | 310.4 | 1884 | 23.4 | 163 | 0 | 13 | 2013-11-19
L51282 | 302.0 | 310.4 | 1450 | 46.6 | 165 | 0 | 24 | 2013-02-15
L51283 | 302.0 | 310.4 | 1448 | 43.4 | 167 | 0 | 10 | 2014-10-31
L51284 | 302.1 | 310.5 | 1389 | 49.6 | 169 | 0 | 6 | 2013-07-20
L51285 | 302.0 | 310.6 | 1583 | 35.2 | 171 | 0 | 2 | 2014-06-25
L51286 | 301.9 | 310.5 | 1425 | 51.1 | 173 | 0 | 5 | 2014-03-17
L51287 | 302.0 | 310.5 | 1809 | 27.1 | 175 | 0 | 21 | 2013-06-07
L51288 | 301.9 | 310.5 | 1892 | 21.8 | 177 | 0 | 20 | 2013-04-18
M18969 | 301.9 | 310.6 | 1475 | 47.8 | 179 | 0 | 18 | 2014-02-07
L51290 | 302.0 | 310.6 | 1361 | 46.7 | 182 | 0 | 10 | 2013-03-15
M18971 | 302.0 | 310.6 | 1563 | 41.0 | 184 | 0 | 18 | 2014-06-22
H33526 | 301.9 | 310.5 | 1472 | 39.7 | 187 | 0 | 1 | 2014-06-03
L51293 | 302.0 | 310.6 | 1325 | 55.3 | 192 | 0 | 2 | 2013-10-17
L51294 | 302.0 | 310.6 | 1358 | 53.1 | 194 | 0 | 19 | 2013-07-04
H33529 | 302.0 | 310.6 | 1346 | 54.7 | 196 | 0 | 6 | 2014-02-18
M18976 | 302.0 | 310.5 | 1381 | 58.4 | 201 | 0 | 9 | 2014-06-03
L51297 | 301.9 | 310.5 | 1340 | 55.7 | 204 | 1 | 15 | 2014-06-15
L51298 | 302.0 | 310.6 | 1366 | 47.7 | 206 | 0 | 22 | 2014-05-08
L51299 | 302.1 | 310.7 | 1325 | 45.1 | 208 | 1 | 7 | 2014-02-28
M18980 | 302.1 | 310.7 | 1376 | 46.3 | 210 | 1 | 8 | 2013-10-13
M18981 | 302.1 | 310.7 | 1364 | 47.8 | 213 | 1 | 10 | 2013-01-10
L51302 | 302.2 | 310.6 | 1462 | 43.6 | 0 | 0 | 22 | 2014-08-19
M18983 | 302.1 | 310.6 | 1517 | 38.9 | 2 | 0 | 1 | 2014-09-04
L51304 | 302.1 | 310.6 | 1385 | 53.6 | 5 | 0 | 18 | 2014-01-23
L51305 | 302.1 | 310.6 | 1439 | 40.0 | 7 | 0 | 6 | 2013-02-13
M18986 | 302.0 | 310.6 | 1623 | 34.3 | 9 | 0 | 14 | 2014-04-18
H33541 | 302.0 | 310.6 | 1438 | 43.2 | 12 | 0 | 4 | 2014-06-15
L51308 | 301.9 | 310.4 | 1708 | 24.8 | 17 | 0 | 2 | 2014-11-05
M18989 | 301.8 | 310.3 | 1666 | 32.7 | 19 | 0 | 12 | 2013-06-15
L51310 | 301.9 | 310.4 | 1286 | 62.8 | 22 | 1 | 24 | 2013-07-13
L51311 | 301.9 | 310.3 | 1485 | 46.3 | 24 | 0 | 10 | 2014-11-04
M18992 | 301.8 | 310.3 | 1409 | 52.5 | 26 | 0 | 10 | 2013-12-01
L51313 | 301.8 | 310.3 | 1765 | 27.3 | 29 | 0 | 13 | 2014-07-12
L51314 | 301.8 | 310.3 | 1688 | 28.8 | 31 | 0 | 12 | 2013-04-05
M18995 | 301.7 | 310.3 | 1787 | 26.7 | 33 | 0 | 23 | 2014-11-23
L51316 | 301.7 | 310.1 | 1487 | 48.0 | 36 | 0 | 14 | 2013-08-13
L51317 | 301.7 | 310.1 | 1384 | 50.5 | 38 | 0 | 18 | 2013-02-08
L51318 | 301.7 | 310.2 | 1311 | 57.4 | 40 | 1 | 7 | 2013-06-20
H33553 | 301.7 | 310.2 | 1620 | 30.8 | 42 | 0 | 2 | 2013-12-15
L51320 | 301.7 | 310.2 | 1331 | 61.2 | 47 | 1 | 10 | 2013-09-12
H33555 | 301.7 | 310.1 | 1462 | 38.3 | 49 | 0 | 20 | 2014-11-04
L51322 | 301.7 | 310.1 | 1424 | 50.2 | 54 | 0 | 3 | 2013-04-12
L51323 | 301.7 | 310.1 | 1500 | 39.6 | 56 | 0 | 17 | 2014-07-01
L51324 | 301.8 | 310.1 | 1738 | 28.0 | 58 | 0 | 8 | 2014-12-23
M19005 | 301.8 | 310.3 | 1465 | 46.5 | 60 | 0 | 12 | 2014-05-21
L51326 | 301.8 | 310.3 | 1482 | 41.4 | 63 | 0 | 20 | 2013-11-29
L51327 | 301.9 | 310.3 | 1398 | 44.0 | 65 | 0 | 8 | 2014-06-29
L51328 | 301.9 | 310.3 | 1972 | 21.3 | 67 | 0 | 17 | 2014-12-12
L51329 | 301.9 | 310.4 | 1603 | 37.6 | 69 | 0 | 1 | 2014-08-24
L51330 | 301.9 | 310.4 | 1610 | 34.8 | 71 | 0 | 16 | 2013-05-13
M19011 | 301.9 | 310.4 | 1373 | 48.0 | 73 | 1 | 8 | 2013-09-28
M19012 | 302.0 | 310.5 | 1425 | 44.7 | 76 | 0 | 4 | 2013-07-11
M19013 | 302.0 | 310.4 | 1212 | 55.6 | 79 | 1 | 17 | 2013-01-10
M19014 | 302.0 | 310.4 | 1828 | 26.3 | 82 | 0 | 3 | 2014-01-24
L51335 | 302.0 | 310.5 | 1370 | 44.4 | 85 | 1 | 2 | 2013-12-18
M19016 | 302.0 | 310.5 | 1823 | 25.1 | 87 | 0 | 23 | 2014-07-01
L51337 | 302.0 | 310.5 | 1263 | 60.6 | 90 | 1 | 9 | 2013-06-23
L51338 | 301.9 | 310.4 | 1889 | 21.5 | 92 | 0 | 10 | 2013-09-13
M19019 | 302.0 | 310.5 | 1639 | 32.9 | 94 | 0 | 7 | 2014-11-28
M19020 | 302.0 | 310.4 | 1608 | 33.1 | 97 | 0 | 2 | 2013-10-13
H33575 | 301.9 | 310.3 | 1653 | 32.4 | 100 | 0 | 23 | 2013-05-31
L51342 | 302.0 | 310.4 | 1591 | 29.8 | 105 | 0 | 13 | 2013-04-28
L51343 | 302.1 | 310.5 | 1696 | 30.9 | 107 | 0 | 10 | 2013-10-07
L51344 | 302.2 | 310.6 | 1346 | 47.5 | 109 | 1 | 1 | 2013-10-10
M19025 | 302.2 | 310.5 | 1507 | 40.4 | 111 | 0 | 2 | 2013-12-23
H33580 | 302.3 | 310.6 | 1525 | 48.7 | 114 | 0 | 10 | 2014-05-14
M19027 | 302.3 | 310.7 | 1559 | 33.9 | 119 | 0 | 18 | 2013-06-23
L51348 | 302.2 | 310.6 | 1632 | 30.5 | 122 | 0 | 8 | 2014-06-27
L51349 | 302.1 | 310.5 | 1559 | 36.0 | 124 | 0 | 19 | 2013-08-09
M19030 | 302.2 | 310.6 | 1355 | 51.5 | 126 | 1 | 4 | 2013-02-23
M19031 | 302.2 | 310.5 | 1832 | 23.7 | 129 | 0 | 11 | 2014-01-19
L51352 | 302.2 | 310.6 | 1386 | 50.0 | 132 | 0 | 6 | 2013-10-20
M19033 | 302.2 | 310.6 | 1346 | 49.2 | 134 | 1 | 24 | 2014-07-27
L51354 | 302.3 | 310.7 | 1499 | 37.8 | 137 | 0 | 9 | 2013-12-08
L51355 | 302.3 | 310.7 | 1612 | 33.4 | 139 | 0 | 8 | 2014-08-10
M19036 | 302.3 | 310.7 | 1544 | 39.7 | 141 | 0 | 10 | 2013-04-07
L51357 | 302.5 | 310.9 | 1477 | 39.2 | 144 | 0 | 12 | 2013-01-19
L51358 | 302.5 | 310.9 | 1624 | 34.4 | 146 | 0 | 8 | 2014-07-30
L51359 | 302.4 | 310.9 | 1349 | 46.1 | 148 | 1 | 7 | 2013-03-12
L51360 | 302.4 | 310.8 | 1686 | 28.8 | 150 | 0 | 8 | 2013-08-20
M19041 | 302.4 | 310.7 | 1521 | 40.4 | 152 | 0 | 11 | 2013-03-25
L51362 | 302.4 | 310.7 | 1362 | 54.8 | 155 | 1 | 11 | 2013-10-04
L51363 | 302.3 | 310.7 | 1402 | 50.9 | 157 | 0 | 21 | 2013-08-23
L51364 | 302.2 | 310.6 | 1334 | 53.2 | 159 | 1 | 10 | 2014-11-29
L51365 | 302.2 | 310.6 | 1348 | 48.4 | 161 | 1 | 2 | 2013-07-16
M19046 | 302.2 | 310.6 | 1570 | 34.6 | 163 | 0 | 22 | 2014-06-05
M19047 | 302.2 | 310.7 | 1601 | 33.0 | 166 | 0 | 19 | 2013-05-21
M19048 | 302.3 | 310.8 | 1611 | 31.8 | 169 | 0 | 14 | 2014-12-19
L51369 | 302.4 | 310.9 | 1560 | 31.8 | 172 | 0 | 17 | 2013-04-11
H33604 | 302.4 | 310.9 | 1444 | 40.7 | 174 | 0 | 7 | 2013-09-24
L51371 | 302.4 | 311 | 1317 | 59.4 | 179 | 0 | 1 | 2013-08-22
M19052 | 302.5 | 311 | 1463 | 43.1 | 181 | 0 | 2 | 2013-03-06
L51373 | 302.4 | 311.1 | 1634 | 34.2 | 184 | 0 | 6 | 2014-09-13
L51374 | 302.4 | 311 | 1423 | 46.2 | 186 | 0 | 3 | 2013-05-19
L51375 | 302.5 | 311 | 1548 | 38.4 | 188 | 0 | 7 | 2013-05-09
M19056 | 302.5 | 311 | 1563 | 35.6 | 190 | 0 | 22 | 2013-02-17
L51377 | 302.4 | 311 | 1573 | 36.5 | 193 | 0 | 4 | 2013-01-23
M19058 | 302.4 | 311.1 | 1432 | 44.5 | 195 | 0 | 15 | 2013-10-19
M19059 | 302.5 | 311.1 | 1638 | 32.0 | 198 | 0 | 24 | 2013-03-24
L51380 | 302.5 | 311.1 | 1571 | 34.2 | 201 | 0 | 16 | 2014-01-30
L51381 | 302.4 | 311 | 2211 | 15.4 | 203 | 0 | 14 | 2014-02-18
L51382 | 302.4 | 311 | 1555 | 40.6 | 205 | 0 | 5 | 2014-03-30
M19063 | 302.3 | 310.9 | 1558 | 31.9 | 207 | 0 | 14 | 2014-09-11
M19064 | 302.3 | 310.9 | 1523 | 43.2 | 210 | 0 | 15 | 2013-11-09
L51385 | 302.3 | 310.8 | 1723 | 26.3 | 213 | 0 | 16 | 2014-09-11
M19066 | 302.3 | 310.8 | 1721 | 28.4 | 215 | 0 | 15 | 2014-05-10
M19067 | 302.3 | 310.9 | 1710 | 30.4 | 218 | 1 | 17 | 2013-02-18
M19068 | 302.3 | 310.9 | 1627 | 32.3 | 0 | 0 | 23 | 2014-06-24
M19069 | 302.2 | 310.8 | 1422 | 47.0 | 3 | 0 | 9 | 2014-12-03
L51390 | 302.1 | 310.8 | 1565 | 35.3 | 6 | 0 | 24 | 2014-04-22
L51391 | 302.1 | 310.7 | 1314 | 52.8 | 8 | 1 | 17 | 2013-05-23
M19072 | 302.0 | 310.6 | 1392 | 60.5 | 10 | 0 | 10 | 2013-05-14
L51393 | 302.1 | 310.7 | 1465 | 40.7 | 13 | 0 | 6 | 2013-03-20
L51394 | 301.9 | 310.6 | 1573 | 36.6 | 15 | 0 | 12 | 2014-07-20
M19075 | 302.0 | 310.7 | 2157 | 17.8 | 17 | 0 | 2 | 2013-03-26
L51396 | 301.9 | 310.7 | 1370 | 50.3 | 20 | 0 | 7 | 2014-08-19
L51397 | 301.9 | 310.6 | 1462 | 38.8 | 22 | 0 | 4 | 2014-04-16
M19078 | 302.0 | 310.6 | 1479 | 40.5 | 24 | 0 | 9 | 2013-04-16
L51399 | 301.9 | 310.7 | 1717 | 26.8 | 27 | 0 | 20 | 2013-06-14
M19080 | 301.9 | 310.6 | 1260 | 65.9 | 29 | 0 | 7 | 2013-12-26
L51401 | 301.9 | 310.6 | 1467 | 39.3 | 32 | 0 | 17 | 2014-12-12
M19082 | 302.0 | 310.6 | 1535 | 38.6 | 34 | 0 | 10 | 2013-02-10
L51403 | 302.0 | 310.7 | 1657 | 31.9 | 37 | 0 | 19 | 2014-08-27
L51404 | 302.0 | 310.7 | 1698 | 28.1 | 39 | 0 | 13 | 2014-04-28
L51405 | 302.1 | 310.7 | 1359 | 49.3 | 41 | 1 | 17 | 2013-03-16
L51406 | 302.1 | 310.8 | 1596 | 37.1 | 43 | 0 | 21 | 2013-06-02
L51407 | 302.2 | 310.8 | 1383 | 46.9 | 45 | 0 | 8 | 2014-09-03
L51408 | 302.2 | 310.8 | 2203 | 16.6 | 47 | 0 | 21 | 2013-08-03
M19089 | 302.2 | 310.8 | 1408 | 46.8 | 49 | 0 | 13 | 2013-04-27
L51410 | 302.2 | 310.8 | 1673 | 32.9 | 52 | 0 | 21 | 2013-07-09
L51411 | 302.2 | 310.8 | 1340 | 47.8 | 54 | 0 | 8 | 2014-07-18
L51412 | 302.2 | 310.9 | 1452 | 42.3 | 56 | 0 | 5 | 2014-08-08
M19093 | 302.2 | 310.9 | 1302 | 53.4 | 58 | 0 | 6 | 2013-03-16
H33648 | 302.2 | 310.9 | 1522 | 35.9 | 61 | 0 | 21 | 2014-07-28
L51415 | 302.2 | 310.8 | 1438 | 41.4 | 66 | 0 | 8 | 2014-09-26
L51416 | 302.2 | 310.9 | 1604 | 40.5 | 68 | 0 | 2 | 2013-12-30
L51417 | 302.2 | 311 | 1832 | 23.2 | 70 | 0 | 10 | 2014-12-30
M19098 | 302.3 | 311 | 1521 | 34.8 | 72 | 0 | 3 | 2014-10-04
L51419 | 302.3 | 311 | 1446 | 37.6 | 75 | 0 | 23 | 2013-11-27
L51420 | 302.4 | 311.1 | 1905 | 20.9 | 77 | 0 | 24 | 2014-02-06
L51421 | 302.4 | 311 | 1475 | 47.9 | 79 | 0 | 14 | 2013-07-23
L51422 | 302.4 | 311 | 1462 | 48.5 | 81 | 0 | 17 | 2013-05-22
M19103 | 302.4 | 310.9 | 1435 | 42.3 | 83 | 0 | 11 | 2014-01-23
L51424 | 302.4 | 310.9 | 1469 | 39.6 | 86 | 0 | 20 | 2013-11-13
M19105 | 302.6 | 311.1 | 1520 | 43.0 | 88 | 0 | 13 | 2014-02-19
L51426 | 302.6 | 311 | 1537 | 35.5 | 91 | 0 | 6 | 2014-01-15
L51427 | 302.6 | 311 | 1369 | 60.0 | 93 | 1 | 22 | 2013-02-11
L51428 | 302.6 | 311 | 1506 | 37.2 | 95 | 0 | 5 | 2013-10-26
L51429 | 302.5 | 310.9 | 1330 | 56.9 | 97 | 1 | 8 | 2014-02-05
L51430 | 302.6 | 311 | 1660 | 38.0 | 99 | 0 | 5 | 2013-10-01
H33665 | 302.5 | 310.9 | 1356 | 55.5 | 101 | 1 | 22 | 2014-06-17
H33666 | 302.6 | 311 | 1438 | 51.0 | 106 | 0 | 7 | 2014-12-07
M19113 | 302.6 | 311 | 1329 | 48.6 | 111 | 1 | 11 | 2014-08-01
L51434 | 302.6 | 311 | 1284 | 68.0 | 114 | 1 | 16 | 2013-11-09
M19115 | 302.5 | 311 | 1387 | 52.1 | 116 | 0 | 12 | 2013-02-22
M19116 | 302.6 | 311 | 1591 | 33.9 | 119 | 0 | 10 | 2014-07-18
M19117 | 302.6 | 311 | 1589 | 39.0 | 122 | 0 | 18 | 2014-03-05
M19118 | 302.7 | 311.1 | 1297 | 60.7 | 125 | 1 | 5 | 2013-10-13
L51439 | 302.7 | 311.2 | 1545 | 35.1 | 128 | 0 | 7 | 2014-12-30
H33674 | 302.7 | 311.1 | 1418 | 43.4 | 130 | 0 | 1 | 2014-05-20
L51441 | 302.7 | 311.1 | 1730 | 28.1 | 135 | 0 | 23 | 2014-06-05
L51442 | 302.6 | 311 | 2001 | 20.7 | 137 | 0 | 19 | 2013-12-28
L51443 | 302.6 | 311 | 1620 | 36.2 | 139 | 0 | 5 | 2013-02-13
M19124 | 302.6 | 311 | 1542 | 39.7 | 141 | 0 | 7 | 2014-03-20
L51445 | 302.6 | 311 | 1424 | 38.0 | 144 | 0 | 10 | 2014-03-23
L51446 | 302.7 | 311.1 | 1440 | 39.5 | 146 | 0 | 1 | 2014-09-23
L51447 | 302.6 | 311 | 1520 | 42.8 | 148 | 0 | 8 | 2014-07-14
L51448 | 302.7 | 311 | 1694 | 29.8 | 150 | 0 | 13 | 2014-04-13
L51449 | 302.6 | 311 | 1610 | 39.2 | 152 | 0 | 6 | 2014-04-20
L51450 | 302.6 | 310.9 | 1331 | 52.0 | 154 | 1 | 18 | 2013-09-21
L51451 | 302.6 | 310.8 | 1470 | 41.2 | 156 | 0 | 19 | 2014-12-12
L51452 | 302.5 | 310.8 | 1577 | 36.9 | 158 | 0 | 8 | 2013-03-29
L51453 | 302.6 | 310.8 | 1486 | 36.4 | 160 | 0 | 12 | 2014-08-19
L51454 | 302.4 | 310.6 | 1445 | 40.3 | 162 | 0 | 10 | 2013-06-22
M19135 | 302.4 | 310.5 | 1500 | 36.7 | 164 | 0 | 7 | 2013-05-18
M19136 | 302.2 | 310.4 | 1456 | 47.5 | 167 | 0 | 21 | 2014-01-04
L51457 | 302.2 | 310.4 | 1743 | 28.1 | 170 | 0 | 10 | 2014-06-26
L51458 | 302.0 | 310.1 | 1409 | 50.4 | 172 | 0 | 10 | 2014-09-14
L51459 | 302.0 | 310.1 | 1361 | 45.4 | 174 | 1 | 1 | 2013-12-30
L51460 | 302.1 | 310.1 | 1753 | 28.9 | 176 | 0 | 13 | 2014-11-11
L51461 | 302.0 | 310 | 1832 | 22.9 | 178 | 0 | 8 | 2014-12-10
L51462 | 301.9 | 309.9 | 1374 | 48.5 | 180 | 1 | 18 | 2013-11-07
M19143 | 301.8 | 309.9 | 1334 | 61.0 | 182 | 1 | 14 | 2013-04-19
L51464 | 301.8 | 310 | 1493 | 40.3 | 185 | 0 | 13 | 2014-08-26
L51465 | 301.7 | 309.9 | 1317 | 49.0 | 187 | 1 | 16 | 2013-02-15
M19146 | 301.7 | 309.9 | 1434 | 47.9 | 189 | 0 | 3 | 2013-09-13
M19147 | 301.7 | 309.9 | 1457 | 39.2 | 192 | 0 | 10 | 2014-05-03
M19148 | 301.7 | 310 | 1391 | 50.6 | 195 | 0 | 5 | 2013-08-21
M19149 | 301.8 | 310 | 1781 | 23.9 | 198 | 0 | 6 | 2014-06-17
L51470 | 301.8 | 310 | 1642 | 32.6 | 201 | 0 | 23 | 2013-06-02
L51471 | 301.8 | 310 | 2032 | 19.0 | 203 | 0 | 6 | 2014-11-14
M19152 | 301.8 | 310.1 | 2372 | 13.9 | 205 | 1 | 5 | 2013-01-31
L51473 | 301.8 | 310 | 1393 | 44.9 | 208 | 0 | 14 | 2014-02-07
M19154 | 301.7 | 310.1 | 1743 | 27.3 | 210 | 0 | 4 | 2014-12-12
L51475 | 301.8 | 310.2 | 1457 | 40.4 | 213 | 0 | 6 | 2014-05-01
L51476 | 301.8 | 310.2 | 2825 | 5.8 | 215 | 1 | 1 | 2014-09-25
M19157 | 301.8 | 310.2 | 1609 | 34.2 | 217 | 0 | 10 | 2014-04-22
M19158 | 301.8 | 310.2 | 1437 | 42.3 | 0 | 0 | 1 | 2014-04-13
L51479 | 301.7 | 310.1 | 1402 | 50.1 | 3 | 0 | 23 | 2013-02-24
M19160 | 301.7 | 310.1 | 1644 | 34.6 | 5 | 0 | 12 | 2014-05-31
L51481 | 301.7 | 310.2 | 1471 | 51.1 | 8 | 0 | 3 | 2013-03-09
L51482 | 301.7 | 310.1 | 2695 | 12.6 | 10 | 0 | 15 | 2013-11-19
L51483 | 301.7 | 310.2 | 1435 | 48.1 | 12 | 0 | 22 | 2013-09-05
L51484 | 301.6 | 310.1 | 1694 | 26.3 | 14 | 0 | 20 | 2014-06-16
L51485 | 301.6 | 310.1 | 1687 | 26.6 | 16 | 0 | 13 | 2014-03-03
L51486 | 301.6 | 310 | 1869 | 22.9 | 18 | 0 | 5 | 2014-12-11
L51487 | 301.4 | 309.9 | 1259 | 63.9 | 20 | 1 | 22 | 2014-10-12
H33722 | 301.4 | 309.9 | 1460 | 47.2 | 22 | 0 | 18 | 2013-07-31
M19169 | 301.3 | 309.9 | 1501 | 39.5 | 27 | 0 | 2 | 2014-04-25
L51490 | 301.4 | 310 | 1776 | 25.6 | 30 | 0 | 6 | 2014-01-29
M19171 | 301.5 | 310.1 | 1468 | 40.8 | 32 | 0 | 19 | 2013-02-21
L51492 | 301.5 | 310.1 | 1430 | 46.5 | 35 | 0 | 3 | 2013-12-09
L51493 | 301.4 | 310.1 | 1502 | 46.6 | 37 | 0 | 6 | 2014-03-19
H33728 | 301.4 | 310.1 | 1623 | 32.3 | 39 | 0 | 1 | 2013-03-05
M19175 | 301.4 | 310 | 1651 | 29.8 | 44 | 0 | 22 | 2014-01-15
L51496 | 301.5 | 310.1 | 1639 | 33.4 | 47 | 0 | 18 | 2013-02-24
M19177 | 301.5 | 310 | 1417 | 44.6 | 49 | 0 | 8 | 2014-05-27
L51498 | 301.5 | 310.1 | 1541 | 42.2 | 52 | 0 | 1 | 2013-11-22
M19179 | 301.6 | 310.2 | 1411 | 45.1 | 54 | 0 | 22 | 2014-08-13
L51500 | 301.7 | 310.3 | 1397 | 44.6 | 57 | 0 | 20 | 2013-05-04
L51501 | 301.7 | 310.2 | 1686 | 28.9 | 59 | 0 | 11 | 2014-09-01
M19182 | 301.7 | 310.1 | 1431 | 44.0 | 61 | 0 | 3 | 2013-09-10
L51503 | 301.8 | 310.3 | 1341 | 50.5 | 64 | 1 | 3 | 2013-03-07
L51504 | 301.7 | 310.2 | 1486 | 43.0 | 66 | 0 | 8 | 2014-03-07
L51505 | 301.6 | 310.2 | 1384 | 57.1 | 68 | 0 | 11 | 2014-07-14
L51506 | 301.6 | 310.1 | 1362 | 55.8 | 70 | 1 | 6 | 2013-10-06
H33741 | 301.7 | 310.1 | 1660 | 29.3 | 72 | 0 | 10 | 2014-03-01
L51508 | 301.6 | 310.1 | 1326 | 48.2 | 77 | 1 | 16 | 2013-07-31
L51509 | 301.6 | 310 | 1566 | 30.3 | 79 | 0 | 13 | 2014-02-21
L51510 | 301.5 | 309.8 | 1549 | 38.5 | 81 | 0 | 2 | 2014-01-13
M19191 | 301.6 | 309.9 | 1746 | 31.1 | 83 | 0 | 10 | 2013-04-12
M19192 | 301.7 | 309.9 | 1452 | 41.5 | 86 | 0 | 11 | 2013-01-02
L51513 | 301.6 | 309.8 | 1588 | 33.9 | 89 | 0 | 6 | 2013-07-26
L51514 | 301.6 | 309.8 | 1472 | 42.5 | 91 | 0 | 17 | 2013-03-17
L51515 | 301.7 | 309.9 | 1607 | 37.7 | 93 | 0 | 20 | 2014-06-04
H33750 | 301.6 | 309.9 | 1423 | 53.6 | 95 | 0 | 15 | 2014-02-22
L51517 | 301.6 | 309.9 | 1440 | 43.4 | 100 | 0 | 6 | 2013-02-02
L51518 | 301.6 | 309.9 | 1397 | 43.7 | 102 | 0 | 1 | 2014-02-08
L51519 | 301.7 | 309.9 | 1524 | 46.6 | 104 | 0 | 4 | 2014-05-27
M19200 | 301.7 | 309.9 | 1533 | 40.9 | 106 | 0 | 3 | 2013-11-29
L51521 | 301.7 | 309.8 | 1398 | 46.0 | 109 | 0 | 15 | 2013-04-29
M19202 | 301.7 | 309.8 | 1284 | 68.2 | 111 | 1 | 7 | 2014-10-25
L51523 | 301.7 | 309.8 | 1491 | 39.3 | 114 | 0 | 6 | 2014-02-14
H33758 | 301.8 | 309.9 | 1418 | 51.3 | 116 | 0 | 23 | 2013-04-21
M19205 | 301.8 | 309.8 | 1546 | 39.8 | 121 | 0 | 14 | 2013-07-01
L51526 | 301.8 | 309.7 | 1598 | 30.4 | 124 | 0 | 20 | 2013-09-11
H33761 | 301.9 | 309.8 | 1724 | 27.5 | 126 | 0 | 17 | 2013-04-01
L51528 | 301.9 | 309.8 | 1507 | 44.7 | 131 | 0 | 16 | 2014-05-18
L51529 | 301.9 | 309.7 | 1595 | 31.4 | 133 | 0 | 21 | 2014-10-31
M19210 | 301.9 | 309.7 | 1568 | 37.5 | 135 | 0 | 10 | 2013-09-10
L51531 | 301.8 | 309.6 | 1432 | 43.7 | 138 | 0 | 10 | 2014-07-14
L51532 | 301.9 | 309.7 | 1424 | 42.8 | 140 | 0 | 2 | 2013-05-21
M19213 | 302.0 | 309.7 | 1386 | 62.7 | 142 | 1 | 8 | 2014-09-16
L51534 | 302.0 | 309.8 | 1456 | 58.1 | 145 | 0 | 24 | 2014-08-29
H33769 | 302.0 | 309.8 | 1280 | 57.3 | 147 | 1 | 14 | 2013-04-25
L51536 | 302.0 | 309.8 | 1649 | 31.0 | 152 | 0 | 3 | 2013-08-23
L51537 | 302.0 | 309.9 | 1407 | 52.8 | 154 | 0 | 7 | 2013-02-11
H33772 | 302.0 | 309.9 | 1606 | 34.5 | 156 | 0 | 12 | 2013-10-09
M19219 | 302.1 | 310 | 1531 | 38.0 | 161 | 0 | 19 | 2013-12-15
L51540 | 302.1 | 310.1 | 1543 | 35.8 | 164 | 0 | 13 | 2013-04-26
M19221 | 302.1 | 310.1 | 1379 | 48.2 | 166 | 1 | 19 | 2013-01-04
L51542 | 302.1 | 310.1 | 1447 | 46.6 | 169 | 0 | 22 | 2013-02-22
H33777 | 302.1 | 310.1 | 1844 | 24.6 | 171 | 0 | 6 | 2013-08-03
H33778 | 302.1 | 310.1 | 1615 | 29.9 | 176 | 0 | 22 | 2014-05-18
L51545 | 302.0 | 310 | 1449 | 48.8 | 181 | 0 | 14 | 2013-11-24
L51546 | 302.0 | 309.9 | 1388 | 51.4 | 183 | 0 | 10 | 2013-09-08
H33781 | 302.0 | 309.9 | 1447 | 42.8 | 185 | 0 | 5 | 2013-02-19
L51548 | 302.0 | 310 | 1664 | 28.6 | 190 | 0 | 6 | 2013-07-26
H33783 | 302.0 | 309.9 | 1735 | 27.2 | 192 | 0 | 2 | 2013-02-23
L51550 | 302.0 | 309.9 | 1308 | 57.6 | 197 | 1 | 20 | 2014-10-15
L51551 | 302.0 | 309.8 | 1480 | 40.0 | 199 | 0 | 15 | 2014-02-15
M19232 | 301.9 | 309.6 | 1439 | 41.7 | 201 | 0 | 19 | 2013-02-28
M19233 | 301.9 | 309.7 | 1533 | 35.9 | 204 | 0 | 1 | 2013-09-28
L51554 | 302.0 | 309.7 | 1551 | 34.8 | 207 | 0 | 8 | 2013-07-07
L51555 | 302.0 | 309.7 | 1414 | 36.3 | 209 | 0 | 24 | 2013-05-13
M19236 | 301.9 | 309.6 | 1551 | 34.6 | 211 | 0 | 3 | 2014-11-01
M19237 | 301.8 | 309.6 | 1436 | 49.0 | 214 | 0 | 9 | 2013-10-07
M19238 | 301.9 | 309.6 | 1385 | 45.8 | 217 | 0 | 10 | 2014-02-01
M19239 | 301.8 | 309.5 | 1732 | 30.1 | 220 | 0 | 11 | 2013-12-04
L51560 | 301.9 | 309.6 | 1410 | 49.0 | 223 | 0 | 20 | 2013-03-17
L51561 | 301.9 | 309.6 | 1446 | 43.2 | 225 | 0 | 1 | 2014-01-19
L51562 | 301.8 | 309.5 | 1525 | 39.6 | 227 | 0 | 4 | 2014-01-16
L51563 | 301.7 | 309.5 | 1298 | 65.5 | 229 | 1 | 7 | 2013-06-13
L51564 | 301.8 | 309.6 | 1443 | 42.7 | 231 | 0 | 5 | 2014-08-08
L51565 | 301.8 | 309.7 | 1442 | 45.3 | 233 | 1 | 10 | 2014-04-24
L51566 | 301.9 | 309.7 | 1719 | 31.9 | 0 | 0 | 7 | 2013-09-29
L51567 | 302.0 | 309.8 | 1532 | 39.4 | 2 | 0 | 24 | 2013-07-21
L51568 | 302.0 | 309.8 | 1701 | 27.2 | 4 | 0 | 21 | 2014-01-06
M19249 | 302.1 | 310 | 1355 | 45.1 | 6 | 1 | 14 | 2013-11-18
M19250 | 302.2 | 310.1 | 1421 | 45.4 | 9 | 0 | 24 | 2013-07-02
M19251 | 302.2 | 310.1 | 1368 | 51.6 | 12 | 1 | 2 | 2014-04-30
L51572 | 302.2 | 310.1 | 1458 | 45.1 | 15 | 0 | 9 | 2014-08-30
M19253 | 302.2 | 310.1 | 1572 | 34.6 | 17 | 0 | 17 | 2014-08-22
L51574 | 302.2 | 310 | 1483 | 48.7 | 20 | 0 | 24 | 2013-02-08
L51575 | 302.3 | 310.1 | 1513 | 40.4 | 22 | 0 | 8 | 2014-12-19
H33810 | 302.3 | 310.1 | 1383 | 42.9 | 24 | 0 | 5 | 2013-07-17
L51577 | 302.4 | 310.2 | 1539 | 37.7 | 29 | 0 | 15 | 2014-11-12
M19258 | 302.3 | 310.1 | 1563 | 37.8 | 31 | 0 | 23 | 2014-03-26
L51579 | 302.3 | 310.1 | 1653 | 29.7 | 34 | 0 | 1 | 2014-10-30
L51580 | 302.3 | 310.1 | 1353 | 50.9 | 36 | 1 | 22 | 2013-05-18
H33815 | 302.2 | 310 | 1468 | 43.6 | 38 | 0 | 9 | 2013-10-23
H33816 | 302.3 | 310.2 | 1506 | 33.8 | 43 | 0 | 13 | 2013-09-23
L51583 | 302.3 | 310.1 | 1388 | 49.9 | 48 | 0 | 22 | 2014-04-03
M19264 | 302.4 | 310.2 | 1485 | 45.9 | 50 | 0 | 3 | 2014-01-13
L51585 | 302.4 | 310.2 | 1331 | 45.5 | 53 | 1 | 20 | 2013-11-14
L51586 | 302.5 | 310.3 | 1326 | 58.5 | 55 | 1 | 23 | 2014-09-02
L51587 | 302.3 | 310.2 | 1394 | 55.4 | 57 | 0 | 19 | 2014-01-22
L51588 | 302.4 | 310.1 | 2009 | 18.9 | 59 | 0 | 2 | 2013-10-28
M19269 | 302.4 | 310.1 | 1358 | 54.6 | 61 | 1 | 16 | 2014-12-08
L51590 | 302.5 | 310.2 | 1586 | 32.2 | 64 | 0 | 21 | 2013-07-25
L51591 | 302.5 | 310.3 | 1688 | 31.6 | 66 | 0 | 10 | 2013-08-31
L51592 | 302.6 | 310.5 | 1450 | 43.2 | 68 | 0 | 15 | 2014-08-09
M19273 | 302.7 | 310.5 | 1398 | 47.3 | 70 | 0 | 2 | 2014-10-07
L51594 | 302.7 | 310.5 | 1520 | 39.3 | 73 | 0 | 2 | 2014-02-18
L51595 | 302.6 | 310.4 | 1514 | 42.7 | 75 | 0 | 3 | 2013-10-12
M19276 | 302.6 | 310.4 | 1532 | 36.1 | 77 | 0 | 15 | 2014-06-26
L51597 | 302.6 | 310.4 | 1365 | 66.8 | 80 | 1 | 20 | 2013-08-09
L51598 | 302.6 | 310.3 | 1642 | 33.2 | 82 | 0 | 22 | 2013-07-05
M19279 | 302.6 | 310.2 | 2676 | 10.8 | 84 | 1 | 15 | 2013-12-01
H33834 | 302.6 | 310.2 | 1873 | 21.3 | 87 | 0 | 12 | 2014-04-13
L51601 | 302.6 | 310.2 | 1325 | 62.4 | 92 | 1 | 15 | 2013-08-02
M19282 | 302.6 | 310.2 | 2157 | 17.2 | 94 | 0 | 10 | 2013-03-24
M19283 | 302.6 | 310.2 | 1563 | 39.0 | 97 | 0 | 23 | 2013-05-11
M19284 | 302.6 | 310.2 | 1631 | 31.0 | 100 | 0 | 23 | 2014-12-15
L51605 | 302.5 | 310.2 | 1547 | 36.9 | 103 | 0 | 18 | 2013-11-02
L51606 | 302.6 | 310.3 | 1479 | 40.4 | 105 | 0 | 3 | 2014-08-05
M19287 | 302.4 | 310.1 | 1379 | 48.9 | 107 | 1 | 16 | 2013-01-14
L51608 | 302.4 | 310.1 | 1906 | 21.2 | 110 | 0 | 12 | 2013-05-19
M19289 | 302.3 | 310.1 | 1731 | 33.4 | 112 | 0 | 7 | 2013-04-03
H33844 | 302.3 | 310.1 | 1688 | 30.4 | 115 | 0 | 13 | 2014-03-30
H33845 | 302.3 | 310.2 | 1443 | 54.6 | 120 | 0 | 5 | 2014-10-27
L51612 | 302.4 | 310.2 | 1445 | 46.4 | 125 | 0 | 21 | 2014-04-14
H33847 | 302.4 | 310.2 | 1435 | 44.9 | 127 | 0 | 22 | 2013-03-24
L51614 | 302.4 | 310.1 | 1556 | 32.9 | 132 | 0 | 15 | 2013-10-06
L51615 | 302.3 | 310.1 | 1321 | 52.7 | 134 | 1 | 9 | 2013-02-06
M19296 | 302.4 | 310.1 | 1577 | 35.8 | 136 | 0 | 18 | 2013-09-10
L51617 | 302.4 | 310.2 | 1578 | 31.2 | 139 | 0 | 17 | 2013-09-02
L51618 | 302.4 | 310.1 | 1418 | 52.3 | 141 | 0 | 9 | 2013-08-25
M19299 | 302.4 | 310.2 | 1392 | 55.8 | 143 | 0 | 5 | 2013-06-17
L51620 | 302.5 | 310.3 | 1446 | 44.0 | 146 | 0 | 13 | 2013-12-30
L51621 | 302.5 | 310.2 | 1329 | 50.6 | 148 | 1 | 4 | 2014-04-07
L51622 | 302.5 | 310.2 | 1563 | 34.8 | 150 | 0 | 16 | 2014-05-09
L51623 | 302.5 | 310.3 | 1405 | 57.4 | 152 | 0 | 22 | 2014-06-13
L51624 | 302.4 | 310.2 | 2224 | 16.0 | 154 | 0 | 23 | 2014-04-20
L51625 | 302.5 | 310.2 | 1716 | 29.9 | 156 | 0 | 24 | 2013-02-22
L51626 | 302.5 | 310.3 | 1584 | 35.5 | 158 | 0 | 23 | 2013-04-17
M19307 | 302.5 | 310.3 | 1488 | 41.8 | 160 | 0 | 7 | 2013-04-12
L51628 | 302.4 | 310.3 | 1374 | 51.2 | 163 | 1 | 19 | 2014-04-30
M19309 | 302.4 | 310.3 | 1378 | 54.3 | 165 | 1 | 9 | 2013-02-13
L51630 | 302.5 | 310.3 | 1551 | 37.3 | 168 | 0 | 21 | 2013-11-17
L51631 | 302.5 | 310.3 | 1549 | 40.9 | 170 | 0 | 7 | 2014-10-05
M19312 | 302.5 | 310.3 | 1447 | 39.2 | 172 | 0 | 12 | 2013-07-28
L51633 | 302.4 | 310.2 | 1400 | 53.7 | 175 | 0 | 8 | 2014-08-06
L51634 | 302.4 | 310.1 | 1401 | 48.8 | 177 | 0 | 17 | 2013-05-06
H33869 | 302.4 | 310.1 | 1597 | 28.9 | 179 | 0 | 20 | 2013-06-24
L51636 | 302.3 | 310.1 | 1487 | 46.0 | 184 | 0 | 18 | 2013-04-28
M19317 | 302.5 | 310.3 | 1710 | 27.3 | 186 | 0 | 6 | 2014-12-16
L51638 | 302.6 | 310.4 | 1478 | 47.7 | 189 | 0 | 1 | 2013-04-24
L51639 | 302.6 | 310.4 | 1743 | 26.3 | 191 | 0 | 12 | 2014-10-27
L51640 | 302.6 | 310.5 | 1596 | 32.8 | 193 | 0 | 11 | 2013-09-02
L51641 | 302.7 | 310.5 | 1642 | 30.8 | 195 | 0 | 2 | 2013-09-10
L51642 | 302.7 | 310.5 | 1263 | 67.8 | 197 | 1 | 14 | 2014-10-27
L51643 | 302.8 | 310.6 | 2016 | 19.9 | 199 | 0 | 17 | 2014-06-02
L51644 | 302.8 | 310.6 | 1671 | 30.5 | 201 | 0 | 21 | 2014-04-08
L51645 | 302.8 | 310.6 | 1404 | 43.2 | 203 | 0 | 10 | 2013-02-08
L51646 | 302.8 | 310.6 | 1470 | 41.1 | 205 | 0 | 17 | 2013-04-18
L51647 | 302.8 | 310.6 | 1617 | 37.9 | 207 | 0 | 12 | 2013-11-07
L51648 | 302.7 | 310.5 | 1725 | 29.0 | 209 | 0 | 21 | 2014-04-19
L51649 | 302.7 | 310.5 | 1446 | 40.9 | 211 | 1 | 11 | 2014-06-08
L51650 | 302.7 | 310.6 | 1564 | 34.3 | 0 | 0 | 24 | 2013-12-09
L51651 | 302.8 | 310.6 | 1670 | 29.1 | 2 | 0 | 2 | 2013-12-26
L51652 | 302.7 | 310.6 | 1501 | 48.7 | 4 | 0 | 22 | 2014-05-01
L51653 | 302.7 | 310.5 | 1551 | 35.9 | 6 | 0 | 11 | 2014-10-08
L51654 | 302.7 | 310.5 | 1563 | 35.0 | 8 | 0 | 7 | 2014-12-13
L51655 | 302.7 | 310.5 | 1351 | 41.8 | 10 | 1 | 20 | 2013-02-28
L51656 | 302.6 | 310.4 | 1415 | 52.1 | 12 | 0 | 18 | 2014-04-10
L51657 | 302.6 | 310.3 | 1647 | 34.2 | 14 | 0 | 10 | 2014-02-22
L51658 | 302.5 | 310.2 | 1477 | 41.6 | 16 | 0 | 12 | 2014-09-23
L51659 | 302.6 | 310.2 | 1923 | 21.5 | 18 | 0 | 1 | 2014-11-17
H33894 | 302.7 | 310.4 | 1305 | 55.2 | 20 | 1 | 12 | 2013-08-17
M19341 | 302.6 | 310.4 | 1544 | 35.1 | 25 | 0 | 8 | 2013-06-22
H33896 | 302.7 | 310.5 | 1568 | 36.9 | 28 | 0 | 23 | 2013-03-09
L51663 | 302.7 | 310.4 | 1489 | 42.7 | 33 | 0 | 16 | 2013-02-10
M19344 | 302.6 | 310.4 | 1451 | 43.1 | 35 | 0 | 14 | 2013-06-24
L51665 | 302.7 | 310.4 | 1542 | 35.7 | 38 | 0 | 3 | 2013-11-08
M19346 | 302.6 | 310.5 | 1965 | 20.2 | 40 | 0 | 22 | 2013-10-05
L51667 | 302.5 | 310.5 | 1436 | 36.5 | 43 | 0 | 23 | 2014-10-25
M19348 | 302.5 | 310.4 | 1509 | 37.6 | 45 | 0 | 16 | 2014-11-08
L51669 | 302.5 | 310.4 | 1487 | 40.2 | 48 | 0 | 9 | 2014-03-12
L51670 | 302.5 | 310.4 | 1967 | 20.3 | 50 | 0 | 21 | 2013-08-02
H33905 | 302.6 | 310.4 | 1409 | 53.3 | 52 | 0 | 3 | 2013-07-13
M19352 | 302.6 | 310.5 | 1420 | 56.4 | 57 | 0 | 4 | 2014-07-18
L51673 | 302.7 | 310.5 | 1511 | 37.7 | 60 | 0 | 16 | 2014-12-11
H33908 | 302.6 | 310.4 | 1649 | 30.1 | 62 | 0 | 22 | 2013-12-30
L51675 | 302.6 | 310.4 | 1359 | 57.2 | 67 | 1 | 5 | 2014-04-16
M19356 | 302.5 | 310.4 | 1605 | 36.0 | 69 | 0 | 9 | 2013-09-14
L51677 | 302.5 | 310.3 | 1523 | 36.0 | 72 | 0 | 14 | 2014-05-15
H33912 | 302.6 | 310.4 | 1614 | 36.0 | 74 | 0 | 18 | 2013-09-09
H33913 | 302.6 | 310.3 | 1721 | 27.4 | 79 | 0 | 3 | 2014-06-03
L51680 | 302.6 | 310.4 | 1638 | 36.2 | 84 | 0 | 4 | 2014-12-18
L51681 | 302.5 | 310.2 | 1307 | 54.0 | 86 | 1 | 22 | 2013-06-16
L51682 | 302.4 | 310.2 | 1642 | 28.3 | 88 | 0 | 12 | 2014-05-04
M19363 | 302.5 | 310.2 | 1751 | 30.5 | 90 | 0 | 17 | 2014-10-20
L51684 | 302.4 | 310.1 | 1645 | 31.6 | 93 | 0 | 3 | 2013-10-11
L51685 | 302.4 | 310.1 | 1426 | 46.8 | 95 | 0 | 2 | 2013-07-15
M19366 | 302.4 | 310.1 | 1520 | 36.6 | 97 | 0 | 3 | 2013-04-16
L51687 | 302.4 | 310.1 | 1709 | 31.8 | 100 | 0 | 23 | 2014-03-04
L51688 | 302.4 | 310 | 1426 | 46.6 | 102 | 0 | 9 | 2014-11-08
L51689 | 302.4 | 310.1 | 1429 | 43.7 | 104 | 0 | 16 | 2013-09-30
L51690 | 302.4 | 310.2 | 1346 | 62.4 | 106 | 1 | 11 | 2014-11-24
L51691 | 302.5 | 310.2 | 1454 | 43.0 | 108 | 0 | 17 | 2014-08-10
M19372 | 302.5 | 310.3 | 1411 | 49.5 | 110 | 0 | 2 | 2013-02-10
L51693 | 302.4 | 310.3 | 1900 | 24.4 | 113 | 0 | 19 | 2014-06-20
L51694 | 302.4 | 310.3 | 1479 | 36.2 | 115 | 0 | 15 | 2014-08-01
L51695 | 302.5 | 310.4 | 1415 | 48.2 | 117 | 0 | 15 | 2013-05-19
L51696 | 302.5 | 310.3 | 1539 | 39.0 | 119 | 0 | 5 | 2014-03-29
L51697 | 302.4 | 310.3 | 1520 | 31.6 | 121 | 0 | 1 | 2013-01-02
L51698 | 302.4 | 310.3 | 1480 | 45.8 | 123 | 0 | 13 | 2014-01-16
L51699 | 302.4 | 310.4 | 1666 | 29.7 | 125 | 0 | 20 | 2014-11-04
L51700 | 302.4 | 310.4 | 1456 | 47.6 | 127 | 0 | 13 | 2013-03-03
L51701 | 302.4 | 310.4 | 1865 | 23.9 | 129 | 0 | 10 | 2014-01-13
M19382 | 302.5 | 310.5 | 1918 | 21.6 | 131 | 0 | 21 | 2014-12-16
L51703 | 302.5 | 310.4 | 1488 | 48.4 | 134 | 0 | 12 | 2013-01-19
M19384 | 302.5 | 310.5 | 1527 | 38.8 | 136 | 0 | 11 | 2014-11-01
M19385 | 302.4 | 310.4 | 1463 | 42.2 | 139 | 0 | 12 | 2013-03-24
L51706 | 302.4 | 310.4 | 1521 | 38.5 | 142 | 0 | 4 | 2013-09-04
M19387 | 302.4 | 310.5 | 1372 | 45.7 | 144 | 1 | 24 | 2014-12-25
L51708 | 302.5 | 310.5 | 1507 | 39.5 | 147 | 0 | 9 | 2014-06-21
M19389 | 302.4 | 310.4 | 1586 | 34.3 | 149 | 0 | 23 | 2013-08-04
L51710 | 302.5 | 310.4 | 1487 | 42.0 | 152 | 0 | 8 | 2014-06-05
L51711 | 302.5 | 310.5 | 1520 | 41.2 | 154 | 0 | 18 | 2013-05-24
H33946 | 302.5 | 310.4 | 1422 | 41.9 | 156 | 0 | 22 | 2013-02-27
M19393 | 302.4 | 310.3 | 1375 | 52.5 | 161 | 1 | 16 | 2014-07-01
L51714 | 302.4 | 310.2 | 1633 | 28.0 | 164 | 0 | 3 | 2014-01-29
L51715 | 302.4 | 310.2 | 1503 | 36.2 | 166 | 0 | 19 | 2013-11-21
L51716 | 302.4 | 310.2 | 1351 | 45.1 | 168 | 1 | 4 | 2013-01-07
L51717 | 302.3 | 310.2 | 1548 | 35.3 | 170 | 0 | 7 | 2014-05-19
L51718 | 302.4 | 310.3 | 1923 | 23.3 | 172 | 0 | 16 | 2013-10-30
L51719 | 302.5 | 310.3 | 1592 | 32.6 | 174 | 0 | 5 | 2013-05-20
M19400 | 302.5 | 310.4 | 1580 | 35.6 | 176 | 0 | 2 | 2013-02-19
L51721 | 302.5 | 310.4 | 1427 | 46.8 | 179 | 0 | 5 | 2013-06-01
M19402 | 302.5 | 310.4 | 1581 | 32.7 | 181 | 0 | 13 | 2013-11-04
M19403 | 302.6 | 310.5 | 1542 | 39.9 | 184 | 0 | 6 | 2013-01-10
L51724 | 302.5 | 310.4 | 1349 | 55.1 | 187 | 1 | 3 | 2013-05-26
L51725 | 302.5 | 310.5 | 1463 | 43.0 | 189 | 0 | 9 | 2013-11-16
M19406 | 302.5 | 310.4 | 1429 | 43.2 | 191 | 0 | 9 | 2013-11-16
M19407 | 302.5 | 310.4 | 1451 | 53.6 | 194 | 0 | 23 | 2013-03-07
L51728 | 302.6 | 310.5 | 1511 | 37.2 | 197 | 0 | 12 | 2013-04-21
L51729 | 302.6 | 310.6 | 1549 | 37.5 | 199 | 0 | 8 | 2013-10-22
M19410 | 302.5 | 310.5 | 1507 | 40.2 | 201 | 0 | 19 | 2014-12-14
M19411 | 302.6 | 310.5 | 1524 | 33.7 | 204 | 0 | 20 | 2013-12-06
M19412 | 302.7 | 310.5 | 1880 | 22.7 | 207 | 0 | 3 | 2014-04-17
L51733 | 302.6 | 310.5 | 1461 | 45.4 | 0 | 0 | 24 | 2013-10-04
L51734 | 302.6 | 310.5 | 1748 | 28.2 | 2 | 0 | 3 | 2013-07-26
L51735 | 302.7 | 310.6 | 1690 | 26.7 | 4 | 0 | 22 | 2013-10-05
M19416 | 302.7 | 310.6 | 1349 | 51.2 | 6 | 1 | 8 | 2013-02-27
L51737 | 302.7 | 310.6 | 1686 | 26.3 | 9 | 0 | 1 | 2013-07-09
L51738 | 302.7 | 310.7 | 1369 | 47.5 | 11 | 1 | 24 | 2014-12-17
L51739 | 302.7 | 310.7 | 1433 | 43.7 | 13 | 0 | 16 | 2014-11-27
L51740 | 302.7 | 310.7 | 1597 | 41.9 | 15 | 0 | 2 | 2014-05-07
L51741 | 302.9 | 310.8 | 1610 | 32.2 | 17 | 0 | 23 | 2013-03-03
L51742 | 302.7 | 310.7 | 1398 | 57.7 | 19 | 0 | 5 | 2014-09-01
L51743 | 302.7 | 310.7 | 1977 | 20.0 | 21 | 0 | 5 | 2013-02-20
L51744 | 302.8 | 310.8 | 1516 | 39.5 | 23 | 0 | 3 | 2014-02-27
H33979 | 302.7 | 310.8 | 1275 | 55.0 | 25 | 1 | 12 | 2013-01-25
L51746 | 302.8 | 310.8 | 1402 | 50.5 | 30 | 0 | 13 | 2013-10-30
M19427 | 302.8 | 310.8 | 1451 | 44.7 | 32 | 0 | 5 | 2013-10-02
M19428 | 302.7 | 310.8 | 1555 | 36.1 | 35 | 0 | 16 | 2013-05-28
L51749 | 302.8 | 310.9 | 1636 | 35.0 | 38 | 0 | 24 | 2013-05-02
L51750 | 302.8 | 310.9 | 1312 | 52.2 | 40 | 1 | 11 | 2014-09-19
L51751 | 302.8 | 310.9 | 1708 | 29.8 | 42 | 0 | 11 | 2013-08-10
M19432 | 302.9 | 311 | 1556 | 36.5 | 44 | 0 | 20 | 2013-01-04
H33987 | 302.8 | 311 | 1436 | 43.5 | 47 | 0 | 22 | 2013-07-09
M19434 | 302.9 | 311 | 1402 | 40.7 | 52 | 0 | 2 | 2014-08-20
M19435 | 302.9 | 311 | 1437 | 49.9 | 55 | 0 | 24 | 2014-02-02
M19436 | 302.9 | 311.1 | 1926 | 21.8 | 58 | 0 | 13 | 2013-08-26
L51757 | 303.0 | 311.2 | 1800 | 23.7 | 61 | 0 | 1 | 2014-05-12
L51758 | 303.0 | 311.2 | 1641 | 32.6 | 63 | 0 | 16 | 2014-01-29
L51759 | 303.0 | 311.2 | 1374 | 48.2 | 65 | 1 | 1 | 2013-04-30
L51760 | 303.0 | 311.2 | 1494 | 37.0 | 67 | 0 | 18 | 2014-06-30
L51761 | 303.0 | 311.2 | 1601 | 32.9 | 69 | 0 | 24 | 2013-12-28
L51762 | 302.9 | 311.2 | 1634 | 36.9 | 71 | 0 | 10 | 2014-10-25
M19443 | 302.9 | 311.2 | 1467 | 37.7 | 73 | 0 | 6 | 2014-03-28
L51764 | 302.8 | 311.1 | 1550 | 32.3 | 76 | 0 | 17 | 2014-12-05
L51765 | 302.8 | 311.1 | 1563 | 32.2 | 78 | 0 | 5 | 2013-02-20
L51766 | 302.7 | 310.9 | 1395 | 48.3 | 80 | 0 | 5 | 2014-05-18
M19447 | 302.8 | 311 | 1507 | 33.4 | 82 | 0 | 2 | 2013-12-12
L51768 | 302.8 | 311 | 1564 | 38.5 | 85 | 0 | 2 | 2013-06-06
L51769 | 302.8 | 311.1 | 1721 | 30.0 | 87 | 0 | 16 | 2014-07-06
L51770 | 302.8 | 311.1 | 1456 | 36.1 | 89 | 0 | 4 | 2014-12-04
H34005 | 302.9 | 311.2 | 2102 | 17.8 | 91 | 0 | 11 | 2014-04-19
L51772 | 302.9 | 311.1 | 1555 | 33.9 | 96 | 0 | 4 | 2013-02-09
L51773 | 303.0 | 311.2 | 1409 | 41.9 | 98 | 0 | 14 | 2014-05-30
M19454 | 303.0 | 311.2 | 1387 | 41.4 | 100 | 0 | 20 | 2013-09-21
M19455 | 303.0 | 311.2 | 1460 | 43.9 | 103 | 0 | 15 | 2013-08-15
L51776 | 303.0 | 311.2 | 1361 | 47.6 | 106 | 1 | 1 | 2014-02-17
M19457 | 303.0 | 311.1 | 1490 | 43.0 | 108 | 0 | 19 | 2014-08-28
L51778 | 303.1 | 311.2 | 1399 | 49.2 | 111 | 0 | 5 | 2014-06-22
L51779 | 303.1 | 311.1 | 1420 | 55.8 | 113 | 0 | 16 | 2014-12-02
L51780 | 303.0 | 311 | 1359 | 44.2 | 115 | 1 | 17 | 2014-07-11
M19461 | 303.0 | 311.1 | 1372 | 54.3 | 117 | 1 | 4 | 2014-03-06
M19462 | 303.0 | 311 | 1409 | 41.7 | 120 | 0 | 7 | 2013-02-05
H34017 | 302.9 | 311 | 1452 | 58.3 | 123 | 0 | 13 | 2013-12-30
L51784 | 302.9 | 311 | 1820 | 24.6 | 128 | 0 | 15 | 2013-10-31
H34019 | 302.9 | 311 | 1469 | 48.7 | 130 | 0 | 3 | 2014-01-24
L51786 | 302.9 | 311.1 | 1556 | 45.3 | 135 | 0 | 9 | 2013-08-15
L51787 | 303.0 | 311.1 | 1980 | 20.2 | 137 | 0 | 9 | 2013-08-21
M19468 | 303.0 | 311.2 | 1519 | 38.0 | 139 | 0 | 6 | 2013-06-30
L51789 | 303.0 | 311.2 | 1456 | 44.0 | 142 | 0 | 9 | 2014-04-12
L51790 | 303.1 | 311.2 | 1394 | 45.3 | 144 | 0 | 3 | 2013-10-25
L51791 | 303.0 | 311.3 | 1365 | 56.2 | 146 | 1 | 6 | 2013-11-09
L51792 | 303.0 | 311.3 | 2194 | 16.5 | 148 | 0 | 14 | 2014-03-28
L51793 | 303.1 | 311.3 | 1403 | 55.6 | 150 | 0 | 4 | 2013-09-12
H34028 | 303.0 | 311.2 | 1503 | 37.0 | 152 | 0 | 24 | 2013-12-29
L51795 | 303.0 | 311.3 | 1793 | 29.3 | 157 | 0 | 17 | 2014-09-21
L51796 | 303.1 | 311.4 | 1829 | 24.5 | 159 | 0 | 19 | 2013-04-15
M19477 | 303.1 | 311.4 | 1831 | 23.3 | 161 | 0 | 8 | 2013-01-04
M19478 | 303.0 | 311.3 | 1335 | 53.6 | 164 | 1 | 6 | 2014-03-02
H34033 | 303.1 | 311.3 | 2056 | 19.7 | 167 | 0 | 19 | 2013-04-13
L51800 | 303.1 | 311.3 | 1336 | 52.6 | 172 | 1 | 7 | 2014-02-12
L51801 | 303.0 | 311.2 | 1341 | 51.0 | 174 | 1 | 4 | 2014-12-05
M19482 | 303.0 | 311.1 | 1526 | 37.3 | 176 | 0 | 17 | 2013-05-13
L51803 | 303.0 | 311.1 | 1525 | 40.7 | 179 | 0 | 15 | 2014-04-04
M19484 | 303.0 | 311.1 | 1428 | 39.8 | 181 | 0 | 18 | 2014-08-10
L51805 | 303.0 | 311.2 | 1511 | 45.7 | 184 | 0 | 22 | 2014-03-25
L51806 | 303.0 | 311.2 | 1664 | 29.8 | 186 | 0 | 6 | 2013-05-01
M19487 | 303.0 | 311.2 | 1592 | 38.9 | 188 | 0 | 23 | 2013-03-05
M19488 | 303.0 | 311.1 | 1597 | 36.7 | 191 | 0 | 22 | 2013-08-11
L51809 | 303.0 | 311.2 | 1735 | 26.1 | 194 | 0 | 11 | 2014-02-26
L51810 | 302.9 | 311.2 | 1751 | 23.8 | 196 | 0 | 18 | 2013-08-31
L51811 | 303.0 | 311.2 | 1383 | 44.6 | 198 | 0 | 13 | 2014-04-08
M19492 | 302.9 | 311.2 | 1330 | 53.7 | 200 | 1 | 9 | 2014-02-01
L51813 | 303.0 | 311.2 | 1382 | 50.5 | 203 | 0 | 12 | 2013-01-22
L51814 | 303.0 | 311.2 | 1755 | 30.4 | 205 | 0 | 17 | 2014-10-25
M19495 | 303.0 | 311.2 | 1614 | 35.7 | 207 | 0 | 9 | 2013-05-17
L51816 | 303.0 | 311.3 | 1466 | 43.0 | 210 | 0 | 16 | 2013-08-23
M19497 | 303.1 | 311.3 | 1847 | 24.7 | 212 | 0 | 17 | 2014-12-25
L51818 | 303.1 | 311.3 | 1474 | 34.8 | 215 | 0 | 7 | 2014-02-02
L51819 | 303.1 | 311.3 | 1657 | 31.8 | 217 | 0 | 7 | 2013-10-31
L51820 | 303.1 | 311.2 | 1435 | 40.1 | 219 | 0 | 2 | 2014-09-17
H34055 | 303.1 | 311.3 | 1494 | 42.7 | 221 | 0 | 12 | 2013-09-01
L51822 | 303.2 | 311.4 | 1238 | 54.6 | 226 | 1 | 12 | 2013-02-23
L51823 | 303.2 | 311.4 | 1324 | 54.2 | 228 | 1 | 11 | 2014-11-30
L51824 | 303.2 | 311.4 | 1514 | 41.2 | 230 | 0 | 24 | 2014-02-01
L51825 | 303.3 | 311.4 | 1732 | 25.6 | 232 | 0 | 9 | 2014-03-13
L51826 | 303.3 | 311.4 | 1497 | 46.0 | 234 | 1 | 8 | 2013-07-20
L51827 | 303.3 | 311.4 | 1958 | 21.5 | 0 | 0 | 5 | 2013-09-02
L51828 | 303.3 | 311.4 | 1630 | 32.5 | 2 | 0 | 19 | 2014-09-01
M19509 | 303.3 | 311.4 | 1395 | 59.1 | 4 | 0 | 15 | 2013-11-20
L51830 | 303.3 | 311.4 | 1658 | 30.5 | 7 | 0 | 10 | 2013-10-20
L51831 | 303.2 | 311.4 | 1349 | 51.1 | 9 | 1 | 17 | 2014-09-03
L51832 | 303.1 | 311.2 | 1452 | 52.9 | 11 | 0 | 8 | 2013-12-22
M19513 | 303.1 | 311.1 | 1594 | 35.5 | 13 | 0 | 3 | 2014-03-04
M19514 | 303.1 | 311 | 1510 | 47.6 | 16 | 0 | 21 | 2013-06-02
L51835 | 303.1 | 311.1 | 1854 | 22.6 | 19 | 0 | 3 | 2014-12-29
L51836 | 303.1 | 311.2 | 1626 | 32.3 | 21 | 0 | 5 | 2013-06-04
L51837 | 303.1 | 311.2 | 1628 | 35.2 | 23 | 0 | 10 | 2013-11-07
L51838 | 303.1 | 311.2 | 1679 | 34.8 | 25 | 0 | 22 | 2014-01-07
M19519 | 303.1 | 311.2 | 1489 | 44.5 | 27 | 0 | 6 | 2014-02-13
L51840 | 303.2 | 311.2 | 1439 | 43.9 | 30 | 0 | 13 | 2013-08-30
L51841 | 303.3 | 311.3 | 1350 | 48.1 | 32 | 1 | 13 | 2014-07-06
H34076 | 303.3 | 311.2 | 1607 | 31.7 | 34 | 0 | 14 | 2014-07-13
L51843 | 303.3 | 311.3 | 1389 | 53.9 | 39 | 0 | 9 | 2014-07-05
M19524 | 303.3 | 311.3 | 1566 | 46.1 | 41 | 0 | 3 | 2013-07-03
M19525 | 303.4 | 311.4 | 1307 | 54.0 | 44 | 1 | 6 | 2013-06-26
M19526 | 303.3 | 311.5 | 1569 | 36.6 | 47 | 0 | 6 | 2013-01-10
H34081 | 303.3 | 311.4 | 1651 | 30.6 | 50 | 0 | 22 | 2013-12-04
H34082 | 303.3 | 311.4 | 1692 | 27.9 | 55 | 0 | 10 | 2014-04-26
M19529 | 303.3 | 311.5 | 1373 | 47.3 | 60 | 1 | 21 | 2014-03-03
L51850 | 303.2 | 311.4 | 1610 | 35.5 | 63 | 0 | 24 | 2014-03-02
L51851 | 303.3 | 311.4 | 1511 | 43.4 | 65 | 0 | 7 | 2013-07-03
L51852 | 303.3 | 311.5 | 1412 | 55.6 | 67 | 0 | 12 | 2014-06-25
L51853 | 303.4 | 311.5 | 1501 | 36.2 | 69 | 0 | 14 | 2014-06-24
L51854 | 303.4 | 311.5 | 1414 | 44.8 | 71 | 0 | 12 | 2013-12-13
H34089 | 303.5 | 311.5 | 1629 | 33.5 | 73 | 0 | 4 | 2014-10-17
L51856 | 303.4 | 311.5 | 1879 | 21.3 | 78 | 0 | 5 | 2013-12-21
H34091 | 303.5 | 311.6 | 1466 | 47.0 | 80 | 0 | 3 | 2014-10-07
H34092 | 303.6 | 311.7 | 1476 | 40.1 | 85 | 0 | 14 | 2013-09-22
L51859 | 303.6 | 311.8 | 1695 | 30.7 | 90 | 0 | 15 | 2013-11-28
L51860 | 303.6 | 311.7 | 1491 | 39.8 | 92 | 0 | 13 | 2013-04-10
M19541 | 303.6 | 311.8 | 1659 | 34.7 | 94 | 0 | 6 | 2013-05-14
L51862 | 303.6 | 311.8 | 1567 | 31.7 | 97 | 0 | 23 | 2014-03-18
L51863 | 303.6 | 311.8 | 1736 | 32.9 | 99 | 0 | 24 | 2014-01-11
M19544 | 303.6 | 311.8 | 1421 | 44.8 | 101 | 1 | 13 | 2014-04-14
M19545 | 303.6 | 311.8 | 1627 | 30.8 | 104 | 0 | 7 | 2013-12-08
M19546 | 303.5 | 311.6 | 1562 | 34.2 | 107 | 0 | 7 | 2014-02-28
L51867 | 303.5 | 311.6 | 2183 | 17.0 | 110 | 0 | 8 | 2013-10-04
L51868 | 303.5 | 311.6 | 1577 | 38.1 | 112 | 0 | 23 | 2013-03-24
M19549 | 303.4 | 311.5 | 1560 | 36.4 | 114 | 0 | 2 | 2014-01-24
M19550 | 303.4 | 311.5 | 1483 | 43.0 | 117 | 0 | 19 | 2013-08-16
L51871 | 303.5 | 311.5 | 1535 | 33.3 | 120 | 0 | 22 | 2014-01-28
M19552 | 303.4 | 311.4 | 1606 | 29.6 | 122 | 0 | 17 | 2013-02-19
M19553 | 303.4 | 311.5 | 1817 | 24.7 | 125 | 0 | 21 | 2013-10-28
L51874 | 303.4 | 311.5 | 1424 | 50.8 | 128 | 0 | 16 | 2014-11-25
L51875 | 303.3 | 311.6 | 1514 | 34.7 | 130 | 0 | 22 | 2013-05-24
L51876 | 303.4 | 311.6 | 1449 | 41.7 | 132 | 0 | 9 | 2014-12-15
M19557 | 303.5 | 311.6 | 1573 | 34.0 | 134 | 0 | 14 | 2013-08-08
L51878 | 303.4 | 311.6 | 1564 | 41.9 | 137 | 0 | 9 | 2013-01-14
L51879 | 303.5 | 311.6 | 1428 | 46.2 | 139 | 0 | 3 | 2013-03-13
L51880 | 303.5 | 311.7 | 1620 | 31.0 | 141 | 0 | 8 | 2014-03-14
H34115 | 303.5 | 311.7 | 1584 | 32.7 | 143 | 0 | 8 | 2013-12-12
L51882 | 303.6 | 311.8 | 1222 | 66.8 | 148 | 1 | 7 | 2013-11-18
M19563 | 303.6 | 311.8 | 1432 | 42.5 | 150 | 0 | 18 | 2013-03-31
L51884 | 303.7 | 311.9 | 1561 | 33.3 | 153 | 0 | 13 | 2014-11-02
L51885 | 303.6 | 311.8 | 1614 | 33.2 | 155 | 0 | 12 | 2013-01-04
L51886 | 303.5 | 311.7 | 1959 | 22.3 | 157 | 0 | 9 | 2013-10-06
L51887 | 303.5 | 311.8 | 1944 | 23.5 | 159 | 0 | 11 | 2014-06-11
L51888 | 303.4 | 311.7 | 1793 | 25.8 | 161 | 0 | 4 | 2013-04-10
M19569 | 303.4 | 311.6 | 1446 | 50.0 | 163 | 0 | 11 | 2013-09-19
L51890 | 303.4 | 311.7 | 1673 | 32.2 | 166 | 0 | 9 | 2014-07-23
M19571 | 303.4 | 311.7 | 1515 | 44.2 | 168 | 0 | 6 | 2014-08-29
L51892 | 303.4 | 311.8 | 1564 | 35.9 | 171 | 0 | 21 | 2014-10-04
L51893 | 303.5 | 311.8 | 1451 | 45.2 | 173 | 0 | 10 | 2014-10-22
H34128 | 303.4 | 311.8 | 1693 | 28.3 | 175 | 0 | 24 | 2014-07-12
L51895 | 303.4 | 311.7 | 1476 | 42.3 | 180 | 0 | 21 | 2013-06-07
L51896 | 303.4 | 311.6 | 1712 | 30.1 | 182 | 0 | 11 | 2014-07-29
M19577 | 303.4 | 311.6 | 1425 | 45.4 | 184 | 0 | 4 | 2014-05-27
L51898 | 303.3 | 311.6 | 1337 | 56.8 | 187 | 1 | 13 | 2014-04-15
M19579 | 303.4 | 311.7 | 1690 | 34.9 | 189 | 0 | 24 | 2014-09-01
M19580 | 303.4 | 311.7 | 1353 | 44.1 | 192 | 1 | 24 | 2014-12-31
L51901 | 303.5 | 311.8 | 1927 | 21.9 | 195 | 0 | 24 | 2013-08-13
M19582 | 303.4 | 311.8 | 1391 | 42.7 | 197 | 0 | 7 | 2013-07-04
L51903 | 303.4 | 311.8 | 1366 | 50.9 | 200 | 1 | 18 | 2014-10-10
L51904 | 303.4 | 311.9 | 1771 | 31.6 | 202 | 0 | 1 | 2014-10-23
M19585 | 303.4 | 311.8 | 1515 | 42.6 | 204 | 0 | 8 | 2013-01-20
M19586 | 303.4 | 311.8 | 2133 | 18.3 | 207 | 0 | 17 | 2014-07-01
M19587 | 303.4 | 311.8 | 1341 | 47.0 | 210 | 1 | 17 | 2013-10-25
L51908 | 303.4 | 311.7 | 1406 | 47.1 | 213 | 0 | 17 | 2013-07-07
L51909 | 303.4 | 311.8 | 1306 | 61.0 | 215 | 1 | 2 | 2013-12-18
L51910 | 303.3 | 311.7 | 1508 | 35.5 | 217 | 0 | 3 | 2013-05-12
L51911 | 303.3 | 311.6 | 1301 | 45.1 | 219 | 1 | 3 | 2014-12-13
L51912 | 303.3 | 311.7 | 1539 | 38.5 | 221 | 0 | 4 | 2013-07-15
L51913 | 303.3 | 311.6 | 1484 | 44.6 | 223 | 0 | 17 | 2014-06-28
L51914 | 303.2 | 311.5 | 1507 | 39.2 | 225 | 0 | 16 | 2013-02-19
L51915 | 303.2 | 311.5 | 1544 | 42.5 | 227 | 0 | 13 | 2014-04-25
L51916 | 303.2 | 311.5 | 1513 | 37.9 | 0 | 0 | 6 | 2013-07-18
M19597 | 303.2 | 311.5 | 1336 | 58.2 | 2 | 1 | 6 | 2013-05-05
M19598 | 303.2 | 311.4 | 2102 | 19.0 | 5 | 0 | 6 | 2013-10-30
L51919 | 303.2 | 311.4 | 1351 | 53.8 | 8 | 1 | 18 | 2014-06-23
L51920 | 303.3 | 311.5 | 1601 | 35.2 | 10 | 0 | 22 | 2013-10-17
L51921 | 303.2 | 311.3 | 1393 | 52.9 | 12 | 0 | 2 | 2014-05-15
L51922 | 303.3 | 311.3 | 1592 | 33.7 | 14 | 0 | 11 | 2013-04-02
L51923 | 303.3 | 311.3 | 1409 | 51.8 | 16 | 0 | 3 | 2014-04-23
L51924 | 303.3 | 311.3 | 1393 | 47.4 | 18 | 0 | 22 | 2013-08-08
H34159 | 303.2 | 311.2 | 1475 | 43.1 | 20 | 0 | 16 | 2013-07-11
L51926 | 303.2 | 311.2 | 1427 | 45.6 | 25 | 0 | 10 | 2013-05-17
L51927 | 303.3 | 311.2 | 1763 | 27.3 | 27 | 0 | 16 | 2014-09-01
L51928 | 303.2 | 311.2 | 1363 | 46.7 | 29 | 1 | 19 | 2013-09-06
L51929 | 303.2 | 311.2 | 1404 | 50.9 | 31 | 0 | 23 | 2013-06-29
M19610 | 303.2 | 311.2 | 1688 | 31.9 | 33 | 0 | 7 | 2013-07-03
L51931 | 303.3 | 311.4 | 1510 | 37.3 | 36 | 0 | 16 | 2014-05-26
H34166 | 303.3 | 311.3 | 1502 | 39.5 | 38 | 0 | 23 | 2014-02-03
H34167 | 303.2 | 311.4 | 1607 | 36.6 | 43 | 0 | 8 | 2013-08-15
M19614 | 303.3 | 311.5 | 1384 | 54.8 | 48 | 0 | 12 | 2013-03-09
L51935 | 303.4 | 311.7 | 1295 | 51.3 | 51 | 1 | 9 | 2013-01-24
H34170 | 303.4 | 311.7 | 1991 | 19.0 | 53 | 0 | 6 | 2014-04-19
L51937 | 303.4 | 311.6 | 1497 | 42.8 | 58 | 0 | 7 | 2013-09-22
L51938 | 303.5 | 311.6 | 1465 | 48.7 | 60 | 0 | 23 | 2014-07-20
L51939 | 303.5 | 311.6 | 1361 | 46.5 | 62 | 1 | 17 | 2014-07-09
L51940 | 303.6 | 311.7 | 1546 | 38.5 | 64 | 0 | 13 | 2014-11-16
H34175 | 303.7 | 311.9 | 1332 | 52.7 | 66 | 1 | 16 | 2013-01-21
M19622 | 303.7 | 312 | 2663 | 11.4 | 71 | 1 | 3 | 2013-04-09
L51943 | 303.7 | 312.1 | 1443 | 45.9 | 74 | 0 | 17 | 2013-11-28
M19624 | 303.7 | 312 | 1402 | 48.6 | 76 | 0 | 18 | 2013-02-06
L51945 | 303.7 | 312 | 1892 | 22.5 | 79 | 0 | 13 | 2014-03-29
M19626 | 303.6 | 312 | 1645 | 35.7 | 81 | 0 | 17 | 2014-10-04
L51947 | 303.6 | 311.9 | 1473 | 50.1 | 84 | 0 | 9 | 2013-02-25
L51948 | 303.6 | 312 | 1309 | 52.9 | 86 | 1 | 22 | 2014-08-29
H34183 | 303.6 | 311.9 | 1544 | 37.1 | 88 | 0 | 7 | 2013-08-21
L51950 | 303.5 | 311.9 | 1344 | 49.3 | 93 | 1 | 19 | 2014-08-15
M19631 | 303.6 | 311.9 | 1617 | 36.0 | 95 | 0 | 11 | 2013-09-20
M19632 | 303.6 | 312 | 1435 | 37.9 | 98 | 0 | 14 | 2013-08-06
L51953 | 303.6 | 312 | 1391 | 50.3 | 101 | 0 | 5 | 2014-12-05
L51954 | 303.6 | 312 | 1827 | 23.3 | 103 | 0 | 14 | 2014-11-26
L51955 | 303.5 | 312 | 1761 | 25.8 | 105 | 0 | 12 | 2013-07-21
L51956 | 303.5 | 312.1 | 1522 | 36.4 | 107 | 0 | 14 | 2013-01-03
M19637 | 303.5 | 312.2 | 1818 | 23.6 | 109 | 0 | 11 | 2014-05-21
H34192 | 303.6 | 312.2 | 1371 | 54.6 | 112 | 1 | 11 | 2013-03-12
L51959 | 303.7 | 312.3 | 1511 | 38.9 | 117 | 0 | 21 | 2013-09-29
L51960 | 303.7 | 312.4 | 1404 | 46.6 | 119 | 0 | 15 | 2013-05-05
L51961 | 303.7 | 312.3 | 1384 | 45.9 | 121 | 0 | 14 | 2013-02-15
L51962 | 303.8 | 312.5 | 1368 | 52.6 | 123 | 0 | 16 | 2013-08-27
L51963 | 303.7 | 312.5 | 1641 | 36.0 | 125 | 0 | 24 | 2013-11-06
L51964 | 303.9 | 312.6 | 1642 | 32.3 | 127 | 0 | 5 | 2014-03-13
H34199 | 303.9 | 312.7 | 1401 | 50.0 | 129 | 0 | 23 | 2013-03-29
L51966 | 303.8 | 312.6 | 1577 | 41.3 | 134 | 0 | 23 | 2013-08-29
L51967 | 303.7 | 312.6 | 1396 | 44.1 | 136 | 0 | 11 | 2013-05-13
H34202 | 303.7 | 312.6 | 1514 | 35.5 | 138 | 0 | 2 | 2013-02-27
L51969 | 303.8 | 312.8 | 1646 | 35.8 | 143 | 0 | 3 | 2013-04-30
L51970 | 303.8 | 312.8 | 1443 | 40.7 | 145 | 0 | 8 | 2014-02-22
M19651 | 303.7 | 312.7 | 1469 | 48.5 | 147 | 0 | 9 | 2014-01-18
H34206 | 303.7 | 312.7 | 1564 | 40.2 | 150 | 0 | 5 | 2014-06-14
H34207 | 303.6 | 312.6 | 1498 | 40.2 | 155 | 0 | 17 | 2014-08-10
L51974 | 303.6 | 312.6 | 1699 | 27.9 | 160 | 0 | 12 | 2014-08-13
L51975 | 303.6 | 312.5 | 1431 | 49.0 | 162 | 0 | 2 | 2014-05-09
L51976 | 303.5 | 312.4 | 1390 | 47.3 | 164 | 0 | 9 | 2014-11-05
L51977 | 303.5 | 312.5 | 1380 | 46.1 | 166 | 0 | 3 | 2014-01-25
L51978 | 303.5 | 312.5 | 1457 | 46.4 | 168 | 0 | 12 | 2013-08-02
L51979 | 303.5 | 312.5 | 1418 | 42.2 | 170 | 0 | 8 | 2013-12-25
M19660 | 303.5 | 312.5 | 1353 | 51.0 | 172 | 0 | 20 | 2014-05-16
L51981 | 303.5 | 312.4 | 1574 | 32.7 | 175 | 0 | 20 | 2014-03-02
M19662 | 303.5 | 312.4 | 1318 | 54.2 | 177 | 0 | 13 | 2013-07-11
L51983 | 303.6 | 312.5 | 1710 | 31.4 | 180 | 0 | 4 | 2014-02-12
L51984 | 303.7 | 312.6 | 1621 | 38.8 | 182 | 0 | 2 | 2014-01-07
L51985 | 303.6 | 312.6 | 1606 | 33.6 | 184 | 0 | 12 | 2014-04-01
H34220 | 303.6 | 312.5 | 1375 | 54.0 | 186 | 0 | 13 | 2014-11-23
L51987 | 303.5 | 312.4 | 1503 | 36.5 | 191 | 0 | 13 | 2014-08-12
L51988 | 303.5 | 312.3 | 1404 | 48.6 | 193 | 0 | 8 | 2014-05-04
L51989 | 303.4 | 312.2 | 1656 | 32.7 | 195 | 0 | 17 | 2013-06-15
M19670 | 303.4 | 312.1 | 1499 | 39.4 | 197 | 0 | 23 | 2014-07-09
M19671 | 303.4 | 312 | 1748 | 28.4 | 200 | 0 | 16 | 2014-08-26
L51992 | 303.4 | 311.9 | 1531 | 37.9 | 203 | 0 | 8 | 2013-04-28
M19673 | 303.3 | 311.8 | 1536 | 40.6 | 205 | 0 | 23 | 2014-03-31
L51994 | 303.4 | 311.8 | 1401 | 53.0 | 208 | 1 | 23 | 2014-05-15
H34229 | 303.4 | 311.9 | 1534 | 33.2 | 210 | 0 | 23 | 2014-10-19
L51996 | 303.4 | 312 | 1521 | 35.9 | 215 | 1 | 1 | 2014-03-30
L51997 | 303.5 | 312.1 | 1674 | 30.8 | 0 | 0 | 12 | 2014-05-25
M19678 | 303.6 | 312.1 | 1967 | 20.9 | 2 | 0 | 3 | 2014-03-14
L51999 | 303.6 | 312.2 | 1696 | 30.7 | 5 | 0 | 2 | 2013-12-27
M19680 | 303.6 | 312.1 | 1627 | 32.5 | 7 | 0 | 24 | 2014-11-07
L52001 | 303.5 | 311.9 | 1405 | 45.6 | 10 | 0 | 15 | 2013-12-26
L52002 | 303.5 | 311.9 | 1565 | 38.9 | 12 | 0 | 12 | 2013-11-29
L52003 | 303.5 | 311.9 | 1493 | 38.7 | 14 | 0 | 15 | 2014-10-12
L52004 | 303.4 | 311.8 | 1499 | 45.0 | 16 | 0 | 24 | 2013-04-26
L52005 | 303.3 | 311.8 | 1692 | 30.6 | 18 | 0 | 6 | 2014-08-05
L52006 | 303.4 | 311.8 | 2268 | 15.8 | 20 | 0 | 14 | 2014-05-25
L52007 | 303.4 | 311.8 | 1438 | 58.9 | 22 | 0 | 17 | 2013-07-14
L52008 | 303.5 | 311.9 | 1515 | 39.2 | 24 | 0 | 11 | 2013-03-07
L52009 | 303.4 | 311.9 | 1491 | 38.2 | 26 | 0 | 7 | 2013-10-26
L52010 | 303.5 | 312 | 1756 | 29.7 | 28 | 0 | 23 | 2014-01-02
L52011 | 303.5 | 312 | 1366 | 54.5 | 30 | 1 | 16 | 2014-05-15
L52012 | 303.5 | 312 | 1436 | 45.1 | 32 | 0 | 11 | 2013-07-08
L52013 | 303.4 | 311.9 | 1377 | 41.6 | 34 | 1 | 5 | 2013-10-29
M19694 | 303.4 | 311.9 | 1510 | 42.2 | 36 | 0 | 18 | 2014-10-04
M19695 | 303.4 | 311.9 | 1419 | 50.9 | 39 | 0 | 6 | 2014-01-16
L52016 | 303.3 | 311.8 | 1315 | 62.0 | 42 | 1 | 2 | 2013-05-18
H34251 | 303.3 | 311.8 | 1806 | 27.7 | 44 | 0 | 6 | 2014-10-24
H34252 | 303.3 | 311.8 | 1649 | 29.4 | 49 | 0 | 24 | 2014-03-01
H34253 | 303.4 | 311.9 | 1402 | 50.0 | 54 | 0 | 18 | 2013-12-13
L52020 | 303.4 | 311.9 | 1298 | 63.9 | 59 | 1 | 18 | 2013-07-01
M19701 | 303.3 | 311.8 | 1441 | 44.9 | 61 | 0 | 1 | 2014-01-17
M19702 | 303.3 | 311.8 | 1489 | 49.4 | 64 | 0 | 2 | 2013-03-01
L52023 | 303.3 | 311.8 | 1842 | 24.5 | 67 | 0 | 23 | 2014-07-05
M19704 | 303.4 | 311.8 | 1316 | 50.9 | 69 | 1 | 24 | 2013-02-27
M19705 | 303.3 | 311.8 | 1583 | 33.3 | 72 | 0 | 1 | 2014-08-26
M19706 | 303.3 | 311.8 | 1548 | 33.5 | 75 | 0 | 20 | 2014-01-18
L52027 | 303.4 | 311.9 | 1434 | 44.6 | 78 | 0 | 4 | 2014-08-22
H34262 | 303.5 | 312 | 1397 | 52.9 | 80 | 0 | 20 | 2013-08-20
M19709 | 303.5 | 312 | 1475 | 42.9 | 85 | 0 | 8 | 2014-01-05
L52030 | 303.5 | 312 | 1441 | 56.8 | 88 | 0 | 10 | 2014-11-05
L52031 | 303.7 | 312.1 | 1363 | 51.8 | 90 | 1 | 16 | 2013-11-22
L52032 | 303.7 | 312.2 | 1619 | 34.9 | 92 | 0 | 20 | 2013-08-23
L52033 | 303.7 | 312.2 | 1487 | 34.0 | 94 | 0 | 17 | 2013-02-26
L52034 | 303.7 | 312.2 | 1568 | 33.8 | 96 | 0 | 2 | 2014-10-05
L52035 | 303.7 | 312.3 | 1375 | 46.2 | 98 | 0 | 17 | 2013-04-23
M19716 | 303.6 | 312.3 | 1698 | 31.3 | 100 | 0 | 10 | 2013-06-04
L52037 | 303.7 | 312.3 | 1606 | 37.4 | 103 | 0 | 5 | 2013-06-09
L52038 | 303.7 | 312.3 | 1349 | 51.0 | 105 | 0 | 6 | 2014-04-07
L52039 | 303.7 | 312.4 | 1535 | 38.6 | 107 | 0 | 3 | 2014-05-30
M19720 | 303.6 | 312.4 | 1504 | 49.5 | 109 | 0 | 11 | 2014-06-10
L52041 | 303.5 | 312.3 | 1946 | 21.1 | 112 | 0 | 12 | 2013-04-05
L52042 | 303.5 | 312.1 | 1326 | 55.7 | 114 | 0 | 12 | 2014-04-03
M19723 | 303.6 | 312.3 | 1915 | 22.3 | 116 | 0 | 13 | 2013-12-16
L52044 | 303.6 | 312.3 | 1451 | 43.4 | 119 | 0 | 13 | 2013-05-05
M19725 | 303.5 | 312.3 | 1624 | 34.8 | 121 | 0 | 9 | 2014-11-20
L52046 | 303.6 | 312.4 | 1781 | 28.7 | 124 | 0 | 19 | 2014-03-07
L52047 | 303.6 | 312.5 | 1345 | 54.1 | 126 | 0 | 5 | 2013-12-17
L52048 | 303.6 | 312.4 | 1418 | 46.0 | 128 | 0 | 24 | 2014-07-05
L52049 | 303.7 | 312.4 | 1718 | 26.5 | 130 | 0 | 15 | 2013-10-25
M19730 | 303.7 | 312.4 | 1631 | 28.5 | 132 | 0 | 18 | 2013-03-09
L52051 | 303.7 | 312.4 | 1513 | 40.1 | 135 | 0 | 3 | 2013-11-19
L52052 | 303.7 | 312.4 | 1316 | 59.3 | 137 | 0 | 11 | 2014-06-17
M19733 | 303.7 | 312.4 | 1474 | 38.8 | 139 | 0 | 7 | 2013-08-10
L52054 | 303.8 | 312.5 | 1619 | 30.9 | 142 | 0 | 22 | 2013-01-03
L52055 | 303.7 | 312.4 | 1702 | 31.2 | 144 | 0 | 23 | 2013-12-27
M19736 | 303.7 | 312.4 | 1540 | 37.4 | 146 | 0 | 6 | 2014-11-03
M19737 | 303.7 | 312.4 | 1546 | 33.7 | 149 | 0 | 19 | 2014-07-27
L52058 | 303.7 | 312.4 | 1348 | 51.0 | 152 | 0 | 16 | 2014-01-13
H34293 | 303.7 | 312.5 | 1520 | 35.6 | 154 | 0 | 24 | 2013-04-02
M19740 | 303.8 | 312.6 | 1527 | 41.9 | 159 | 0 | 21 | 2014-12-02
M19741 | 303.8 | 312.6 | 1406 | 47.1 | 162 | 0 | 4 | 2014-11-04
L52062 | 303.7 | 312.5 | 1462 | 46.2 | 165 | 0 | 22 | 2014-11-22
M19743 | 303.8 | 312.6 | 1684 | 29.3 | 167 | 0 | 17 | 2014-05-15
H34298 | 303.8 | 312.5 | 1655 | 28.0 | 170 | 0 | 20 | 2013-08-28
H34299 | 303.8 | 312.5 | 1748 | 25.1 | 175 | 0 | 7 | 2014-04-05
L52066 | 303.8 | 312.5 | 1372 | 45.7 | 180 | 0 | 18 | 2013-09-04
L52067 | 303.7 | 312.5 | 1481 | 33.3 | 182 | 0 | 21 | 2014-08-10
L52068 | 303.7 | 312.4 | 1512 | 39.2 | 184 | 0 | 15 | 2014-05-30
L52069 | 303.7 | 312.5 | 1632 | 36.6 | 186 | 0 | 24 | 2013-06-14
L52070 | 303.7 | 312.4 | 1525 | 43.9 | 188 | 0 | 17 | 2014-08-10
M19751 | 303.7 | 312.3 | 1756 | 26.4 | 190 | 0 | 11 | 2013-01-07
L52072 | 303.7 | 312.3 | 1922 | 23.1 | 193 | 0 | 7 | 2013-09-20
M19753 | 303.8 | 312.5 | 1448 | 44.3 | 195 | 0 | 10 | 2014-02-07
H34308 | 303.8 | 312.5 | 1447 | 46.6 | 198 | 0 | 2 | 2014-07-19
M19755 | 303.8 | 312.4 | 1597 | 33.4 | 203 | 0 | 2 | 2013-04-25
M19756 | 303.7 | 312.4 | 1642 | 32.3 | 206 | 0 | 10 | 2014-06-17
H34311 | 303.8 | 312.5 | 1525 | 38.0 | 209 | 0 | 14 | 2014-12-22
H34312 | 303.6 | 312.4 | 1460 | 53.7 | 214 | 0 | 11 | 2013-09-26
L52079 | 303.6 | 312.3 | 2168 | 17.7 | 219 | 0 | 6 | 2013-12-24
L52080 | 303.6 | 312.4 | 1388 | 41.9 | 221 | 0 | 11 | 2013-03-09
M19761 | 303.6 | 312.3 | 1630 | 32.4 | 223 | 0 | 1 | 2014-02-17
L52082 | 303.6 | 312.3 | 1616 | 29.3 | 226 | 0 | 10 | 2013-09-06
L52083 | 303.6 | 312.4 | 2232 | 16.8 | 0 | 0 | 12 | 2014-06-03
H34318 | 303.6 | 312.4 | 1480 | 50.7 | 2 | 0 | 15 | 2013-02-15
L52085 | 303.6 | 312.4 | 1363 | 53.1 | 7 | 0 | 18 | 2013-12-19
H34320 | 303.6 | 312.4 | 1436 | 45.6 | 9 | 0 | 14 | 2013-01-31
M19767 | 303.6 | 312.5 | 1607 | 33.7 | 14 | 0 | 14 | 2013-08-27
M19768 | 303.6 | 312.5 | 1459 | 48.2 | 17 | 0 | 3 | 2014-06-29
L52089 | 303.5 | 312.4 | 1481 | 43.7 | 20 | 0 | 8 | 2014-01-11
M19770 | 303.5 | 312.4 | 1606 | 31.7 | 22 | 0 | 18 | 2014-09-20
L52091 | 303.5 | 312.3 | 1681 | 29.8 | 25 | 0 | 4 | 2013-09-11
L52092 | 303.5 | 312.2 | 1511 | 37.1 | 27 | 0 | 9 | 2014-10-16
M19773 | 303.5 | 312.3 | 1593 | 35.2 | 29 | 0 | 15 | 2013-03-12
M19774 | 303.5 | 312.3 | 1532 | 41.7 | 32 | 0 | 5 | 2013-07-28
H34329 | 303.5 | 312.3 | 1386 | 49.0 | 35 | 0 | 9 | 2014-01-06
H34330 | 303.4 | 312.3 | 1769 | 27.9 | 40 | 0 | 12 | 2014-08-30
M19777 | 303.4 | 312.2 | 1561 | 38.2 | 45 | 0 | 14 | 2014-08-15
L52098 | 303.3 | 312.2 | 1457 | 40.7 | 48 | 0 | 9 | 2014-03-02
L52099 | 303.3 | 312.2 | 1506 | 40.0 | 50 | 0 | 21 | 2014-10-28
L52100 | 303.4 | 312.2 | 1337 | 69.4 | 52 | 1 | 12 | 2014-12-31
L52101 | 303.4 | 312.3 | 1287 | 54.8 | 54 | 0 | 15 | 2013-11-12
M19782 | 303.4 | 312.2 | 1615 | 35.7 | 56 | 0 | 20 | 2013-02-10
M19783 | 303.4 | 312.2 | 1972 | 23.5 | 59 | 0 | 17 | 2014-08-11
H34338 | 303.4 | 312.3 | 1522 | 42.1 | 62 | 0 | 3 | 2014-01-19
L52105 | 303.4 | 312.3 | 1680 | 30.6 | 67 | 0 | 7 | 2014-12-18
L52106 | 303.4 | 312.3 | 1502 | 36.0 | 69 | 0 | 15 | 2014-02-11
M19787 | 303.5 | 312.3 | 1543 | 33.3 | 71 | 0 | 2 | 2013-07-18
L52108 | 303.5 | 312.3 | 1584 | 35.2 | 74 | 0 | 7 | 2014-06-13
L52109 | 303.5 | 312.4 | 1340 | 44.5 | 76 | 0 | 13 | 2013-01-16
L52110 | 303.4 | 312.3 | 1663 | 33.9 | 78 | 0 | 10 | 2014-05-22
M19791 | 303.3 | 312.1 | 1693 | 30.0 | 80 | 0 | 5 | 2014-09-29
L52112 | 303.3 | 312.1 | 1418 | 44.7 | 83 | 0 | 23 | 2014-04-01
H34347 | 303.4 | 312.2 | 1554 | 36.8 | 85 | 0 | 14 | 2013-12-14
L52114 | 303.4 | 312.2 | 1580 | 35.8 | 90 | 0 | 5 | 2014-01-26
L52115 | 303.4 | 312.3 | 1479 | 42.8 | 92 | 0 | 20 | 2014-04-21
L52116 | 303.5 | 312.4 | 1284 | 70.6 | 94 | 1 | 23 | 2013-04-13
L52117 | 303.4 | 312.3 | 1540 | 38.7 | 96 | 0 | 22 | 2014-05-22
M19798 | 303.5 | 312.4 | 1606 | 30.1 | 98 | 0 | 13 | 2014-02-17
L52119 | 303.6 | 312.5 | 1286 | 62.4 | 101 | 0 | 12 | 2014-02-07
L52120 | 303.6 | 312.6 | 1502 | 39.5 | 103 | 0 | 12 | 2013-01-16
M19801 | 303.6 | 312.7 | 1699 | 31.5 | 105 | 0 | 12 | 2013-01-21
L52122 | 303.5 | 312.6 | 1602 | 34.2 | 108 | 0 | 19 | 2013-07-25
H34357 | 303.6 | 312.6 | 1436 | 42.0 | 110 | 0 | 12 | 2014-06-12
M19804 | 303.6 | 312.7 | 1765 | 27.5 | 115 | 0 | 6 | 2013-12-31
L52125 | 303.6 | 312.7 | 1418 | 44.1 | 118 | 0 | 5 | 2014-09-02
M19806 | 303.7 | 312.7 | 1669 | 31.7 | 120 | 0 | 6 | 2014-09-22
L52127 | 303.7 | 312.7 | 1395 | 53.9 | 123 | 0 | 16 | 2013-12-24
M19808 | 303.8 | 312.7 | 1500 | 41.7 | 125 | 0 | 4 | 2014-11-21
M19809 | 303.8 | 312.7 | 1555 | 33.4 | 128 | 0 | 10 | 2014-12-05
M19810 | 303.8 | 312.7 | 1919 | 20.2 | 131 | 0 | 17 | 2013-08-10
L52131 | 303.8 | 312.7 | 1596 | 36.6 | 134 | 0 | 11 | 2013-09-30
M19812 | 303.8 | 312.7 | 1374 | 53.6 | 136 | 0 | 22 | 2014-12-24
L52133 | 303.7 | 312.5 | 1670 | 26.1 | 139 | 0 | 4 | 2014-05-07
L52134 | 303.7 | 312.6 | 1702 | 29.1 | 141 | 0 | 6 | 2013-01-15
M19815 | 303.8 | 312.5 | 1366 | 45.1 | 143 | 0 | 23 | 2014-08-29
M19816 | 303.8 | 312.5 | 2344 | 15.2 | 146 | 0 | 3 | 2013-08-05
M19817 | 303.8 | 312.6 | 1768 | 23.9 | 149 | 0 | 5 | 2013-01-12
L52138 | 303.8 | 312.5 | 1523 | 47.0 | 152 | 0 | 3 | 2014-04-08
L52139 | 303.8 | 312.6 | 1735 | 25.9 | 154 | 0 | 5 | 2013-09-30
L52140 | 303.9 | 312.7 | 1339 | 62.3 | 156 | 0 | 23 | 2014-12-11
L52141 | 303.9 | 312.7 | 1800 | 24.3 | 158 | 0 | 11 | 2013-04-07
M19822 | 304.0 | 312.7 | 1456 | 51.2 | 160 | 0 | 22 | 2014-10-21
L52143 | 303.9 | 312.7 | 1789 | 24.4 | 163 | 0 | 4 | 2013-12-02
L52144 | 303.9 | 312.7 | 1602 | 33.9 | 165 | 0 | 23 | 2013-12-09
M19825 | 303.8 | 312.7 | 1364 | 49.3 | 167 | 0 | 6 | 2014-01-12
L52146 | 303.8 | 312.6 | 1793 | 28.1 | 170 | 0 | 20 | 2013-03-20
L52147 | 303.9 | 312.6 | 1426 | 53.4 | 172 | 0 | 14 | 2013-06-07
M19828 | 303.9 | 312.7 | 1485 | 43.3 | 174 | 0 | 21 | 2014-08-23
L52149 | 303.9 | 312.7 | 1528 | 38.4 | 177 | 0 | 19 | 2013-12-28
L52150 | 303.8 | 312.6 | 1565 | 36.0 | 179 | 0 | 6 | 2014-11-12
L52151 | 303.8 | 312.7 | 1838 | 27.8 | 181 | 0 | 23 | 2014-10-04
H34386 | 303.8 | 312.6 | 1811 | 24.9 | 183 | 0 | 13 | 2014-09-27
L52153 | 303.8 | 312.7 | 1461 | 38.2 | 188 | 0 | 9 | 2014-05-27
L52154 | 303.8 | 312.7 | 1414 | 41.7 | 190 | 0 | 3 | 2014-05-30
L52155 | 303.7 | 312.7 | 1426 | 45.5 | 192 | 0 | 7 | 2013-09-22
L52156 | 303.7 | 312.7 | 1359 | 56.8 | 194 | 1 | 3 | 2014-01-20
L52157 | 303.7 | 312.7 | 1540 | 44.8 | 196 | 0 | 14 | 2013-04-04
L52158 | 303.6 | 312.7 | 1429 | 47.7 | 198 | 0 | 4 | 2014-01-14
M19839 | 303.7 | 312.7 | 1612 | 36.3 | 200 | 0 | 22 | 2014-02-12
M19840 | 303.7 | 312.8 | 1685 | 31.8 | 203 | 0 | 10 | 2013-06-26
M19841 | 303.7 | 312.8 | 1558 | 37.7 | 206 | 0 | 2 | 2013-07-20
L52162 | 303.7 | 313 | 1811 | 24.3 | 209 | 0 | 8 | 2014-09-18
L52163 | 303.8 | 313.1 | 1869 | 25.8 | 211 | 0 | 20 | 2014-10-03
L52164 | 303.8 | 313.1 | 1256 | 58.7 | 213 | 1 | 20 | 2014-09-04
M19845 | 303.8 | 313 | 1789 | 23.5 | 215 | 0 | 12 | 2014-08-27
L52166 | 303.7 | 312.9 | 1502 | 40.5 | 0 | 0 | 7 | 2014-05-09
M19847 | 303.7 | 313 | 1303 | 54.4 | 2 | 0 | 3 | 2014-08-21
L52168 | 303.8 | 313.1 | 2497 | 13.0 | 5 | 1 | 20 | 2013-11-08
L52169 | 303.9 | 313.2 | 1499 | 37.4 | 7 | 0 | 11 | 2013-06-24
L52170 | 303.9 | 313.2 | 1393 | 46.5 | 9 | 0 | 24 | 2014-05-24
M19851 | 303.9 | 313 | 1475 | 41.0 | 11 | 0 | 22 | 2013-04-27
L52172 | 303.8 | 312.9 | 1573 | 34.6 | 14 | 0 | 7 | 2013-05-28
L52173 | 303.8 | 312.9 | 1819 | 23.7 | 16 | 0 | 23 | 2014-06-17
M19854 | 303.5 | 312.6 | 1642 | 29.4 | 18 | 0 | 7 | 2014-03-05
L52175 | 303.6 | 312.6 | 1540 | 39.8 | 21 | 0 | 23 | 2013-09-24
M19856 | 303.6 | 312.8 | 1400 | 43.2 | 23 | 0 | 19 | 2014-10-17
M19857 | 303.6 | 312.8 | 2659 | 11.4 | 26 | 1 | 8 | 2014-01-09
M19858 | 303.6 | 312.8 | 1825 | 25.2 | 29 | 0 | 4 | 2013-08-25
M19859 | 303.7 | 312.9 | 1532 | 41.3 | 32 | 0 | 12 | 2014-12-10
L52180 | 303.7 | 312.8 | 1832 | 23.6 | 35 | 0 | 10 | 2013-06-11
M19861 | 303.6 | 312.7 | 2174 | 17.6 | 37 | 0 | 4 | 2013-08-10
L52182 | 303.7 | 312.8 | 1627 | 31.7 | 40 | 0 | 11 | 2014-07-07
L52183 | 303.7 | 312.8 | 1437 | 51.3 | 42 | 0 | 10 | 2014-04-01
L52184 | 303.7 | 312.8 | 1364 | 46.3 | 44 | 0 | 24 | 2013-05-23
M19865 | 303.7 | 312.9 | 1444 | 52.7 | 46 | 0 | 10 | 2014-01-08
M19866 | 303.7 | 312.8 | 1366 | 47.3 | 49 | 0 | 16 | 2013-10-29
L52187 | 303.8 | 312.9 | 1442 | 48.3 | 52 | 0 | 21 | 2013-08-07
H34422 | 303.7 | 312.8 | 1488 | 42.8 | 54 | 0 | 20 | 2013-07-04
L52189 | 303.7 | 312.8 | 1523 | 40.7 | 59 | 0 | 24 | 2014-02-11
L52190 | 303.7 | 312.8 | 1543 | 38.3 | 61 | 0 | 15 | 2013-01-11
M19871 | 303.7 | 312.8 | 1634 | 33.8 | 63 | 0 | 8 | 2013-01-11
M19872 | 303.8 | 312.9 | 1815 | 27.8 | 66 | 0 | 23 | 2013-10-29
M19873 | 303.8 | 312.9 | 1594 | 35.2 | 69 | 0 | 14 | 2014-03-15
L52194 | 303.8 | 313 | 1452 | 38.6 | 72 | 0 | 13 | 2013-11-17
L52195 | 303.9 | 313 | 1759 | 28.4 | 74 | 0 | 16 | 2013-02-01
L52196 | 303.9 | 313 | 1408 | 47.5 | 76 | 0 | 15 | 2014-10-06
L52197 | 303.9 | 313 | 1483 | 45.0 | 78 | 0 | 21 | 2014-07-23
M19878 | 303.9 | 313 | 1620 | 36.6 | 80 | 0 | 5 | 2014-04-29
M19879 | 304.0 | 313.1 | 1466 | 39.5 | 83 | 0 | 1 | 2013-12-24
L52200 | 304.1 | 313.1 | 1556 | 36.3 | 86 | 0 | 23 | 2013-01-27
L52201 | 304.0 | 313 | 1350 | 61.1 | 88 | 0 | 23 | 2013-04-11
L52202 | 304.0 | 313.1 | 1404 | 47.1 | 90 | 0 | 19 | 2013-08-06
M19883 | 304.0 | 313 | 1575 | 34.5 | 92 | 0 | 5 | 2014-01-05
L52204 | 303.9 | 313.1 | 1639 | 29.0 | 95 | 0 | 6 | 2013-01-09
M19885 | 303.9 | 313.1 | 1473 | 42.8 | 97 | 0 | 10 | 2013-05-06
L52206 | 303.9 | 313.2 | 1481 | 40.0 | 100 | 0 | 11 | 2014-02-03
L52207 | 304.0 | 313.3 | 1294 | 54.6 | 102 | 0 | 20 | 2014-11-06
M19888 | 303.9 | 313.2 | 1630 | 29.3 | 104 | 0 | 13 | 2013-02-10
M19889 | 303.9 | 313.2 | 1624 | 39.8 | 107 | 0 | 22 | 2014-11-10
M19890 | 303.9 | 313.1 | 1437 | 48.3 | 110 | 0 | 2 | 2013-03-22
M19891 | 303.8 | 313 | 1514 | 45.0 | 113 | 0 | 1 | 2014-11-03
M19892 | 304.0 | 313.1 | 1694 | 31.4 | 116 | 0 | 8 | 2013-02-01
L52213 | 304.0 | 313.1 | 1564 | 50.9 | 119 | 0 | 10 | 2013-07-25
M19894 | 303.9 | 313.1 | 1514 | 41.1 | 121 | 0 | 15 | 2013-03-03
M19895 | 304.0 | 313.2 | 1500 | 40.6 | 124 | 0 | 2 | 2013-06-01
L52216 | 304.0 | 313.2 | 1615 | 37.8 | 127 | 0 | 20 | 2013-11-18
M19897 | 304.1 | 313.2 | 1586 | 41.1 | 129 | 0 | 13 | 2014-11-26
L52218 | 304.1 | 313.3 | 1732 | 28.5 | 132 | 0 | 5 | 2014-02-08
H34453 | 304.1 | 313.3 | 1689 | 32.5 | 134 | 0 | 14 | 2013-06-12
H34454 | 304.1 | 313.2 | 1586 | 34.6 | 139 | 0 | 10 | 2014-12-12
L52221 | 304.0 | 313.2 | 1314 | 47.1 | 144 | 0 | 5 | 2014-06-20
L52222 | 304.1 | 313.2 | 1569 | 35.8 | 146 | 0 | 5 | 2013-06-13
L52223 | 304.1 | 313.2 | 1468 | 39.4 | 148 | 0 | 21 | 2013-10-29
L52224 | 304.1 | 313.2 | 1412 | 47.5 | 150 | 0 | 17 | 2013-01-17
M19905 | 304.1 | 313.2 | 1510 | 46.9 | 152 | 0 | 4 | 2013-09-26
M19906 | 304.1 | 313.2 | 1410 | 42.4 | 155 | 0 | 6 | 2014-08-02
M19907 | 304.1 | 313.3 | 1680 | 29.3 | 158 | 0 | 11 | 2014-10-05
H34462 | 304.0 | 313.2 | 1271 | 68.6 | 161 | 1 | 2 | 2014-10-22
H34463 | 304.0 | 313.1 | 1472 | 45.5 | 166 | 0 | 22 | 2013-07-11
H34464 | 304.0 | 313 | 1701 | 30.4 | 171 | 0 | 13 | 2013-04-04
L52231 | 303.9 | 313 | 1480 | 39.9 | 176 | 0 | 1 | 2013-03-16
L52232 | 303.9 | 313 | 1433 | 48.4 | 178 | 0 | 18 | 2014-06-28
L52233 | 303.8 | 312.9 | 1514 | 34.3 | 180 | 0 | 17 | 2014-01-23
L52234 | 303.8 | 312.9 | 1619 | 35.7 | 182 | 0 | 2 | 2014-12-20
H34469 | 303.8 | 312.9 | 1378 | 45.6 | 184 | 0 | 3 | 2013-09-01
M19916 | 303.9 | 312.9 | 1430 | 53.5 | 189 | 0 | 12 | 2013-02-23
L52237 | 303.8 | 312.9 | 1367 | 49.9 | 192 | 0 | 11 | 2013-10-17
L52238 | 303.9 | 312.9 | 1526 | 42.5 | 194 | 0 | 6 | 2014-11-11
L52239 | 303.9 | 312.8 | 1419 | 47.9 | 196 | 0 | 11 | 2013-12-14
L52240 | 304.0 | 312.8 | 1542 | 42.7 | 198 | 0 | 24 | 2014-07-23
L52241 | 304.0 | 312.9 | 1363 | 62.5 | 200 | 1 | 17 | 2013-10-29
L52242 | 304.0 | 312.9 | 1313 | 53.9 | 202 | 0 | 15 | 2014-12-27
H34477 | 304.0 | 312.9 | 1495 | 46.6 | 0 | 0 | 7 | 2014-10-07
L52244 | 304.0 | 313 | 1407 | 42.1 | 5 | 0 | 19 | 2013-05-17
L52245 | 304.1 | 313 | 1566 | 37.2 | 7 | 0 | 9 | 2014-06-20
L52246 | 304.1 | 313.1 | 1550 | 30.9 | 9 | 0 | 11 | 2014-11-05
M19927 | 304.2 | 313.2 | 1396 | 50.5 | 11 | 0 | 13 | 2013-07-05
M19928 | 304.3 | 313.3 | 1540 | 39.0 | 14 | 0 | 4 | 2013-06-14
M19929 | 304.2 | 313.2 | 1380 | 48.7 | 17 | 0 | 14 | 2014-05-20
M19930 | 304.2 | 313.1 | 1608 | 31.1 | 20 | 0 | 7 | 2014-03-24
H34485 | 304.2 | 313 | 1442 | 40.9 | 23 | 0 | 20 | 2014-07-14
L52252 | 304.1 | 313 | 1408 | 45.3 | 28 | 0 | 8 | 2014-05-12
M19933 | 304.0 | 313 | 1454 | 46.8 | 30 | 0 | 14 | 2014-03-03
L52254 | 304.1 | 313.1 | 1666 | 34.6 | 33 | 0 | 11 | 2014-07-06
L52255 | 304.1 | 313.2 | 1366 | 46.6 | 35 | 0 | 14 | 2013-09-09
L52256 | 304.2 | 313.2 | 1464 | 44.9 | 37 | 0 | 14 | 2013-04-24
L52257 | 304.3 | 313.3 | 1775 | 24.9 | 39 | 0 | 18 | 2013-01-05
M19938 | 304.3 | 313.4 | 1482 | 43.8 | 41 | 0 | 15 | 2013-09-14
M19939 | 304.2 | 313.4 | 1411 | 54.8 | 44 | 0 | 7 | 2013-05-11
L52260 | 304.2 | 313.3 | 1410 | 51.6 | 47 | 0 | 14 | 2013-09-01
M19941 | 304.1 | 313.3 | 1494 | 39.0 | 49 | 0 | 5 | 2014-04-20
H34496 | 304.1 | 313.2 | 1590 | 43.4 | 52 | 0 | 8 | 2014-07-07
L52263 | 304.1 | 313.1 | 1327 | 54.1 | 57 | 0 | 21 | 2014-08-26
L52264 | 304.1 | 313.1 | 1969 | 20.8 | 59 | 0 | 17 | 2014-08-31
M19945 | 304.0 | 313 | 1377 | 56.0 | 61 | 0 | 23 | 2014-06-04
L52266 | 304.0 | 313 | 1541 | 45.9 | 64 | 0 | 15 | 2013-05-09
M19947 | 304.0 | 313 | 1685 | 28.2 | 66 | 0 | 7 | 2013-05-01
L52268 | 304.0 | 313.1 | 1465 | 41.0 | 69 | 0 | 19 | 2014-05-31
M19949 | 303.9 | 313.1 | 1483 | 47.2 | 71 | 0 | 9 | 2013-11-19
M19950 | 303.9 | 313.2 | 1570 | 40.7 | 74 | 0 | 7 | 2013-02-21
L52271 | 303.9 | 313.2 | 1345 | 48.2 | 77 | 0 | 20 | 2014-07-26
M19952 | 303.9 | 313.2 | 1608 | 40.6 | 79 | 0 | 18 | 2013-08-31
M19953 | 304.0 | 313.3 | 1415 | 52.8 | 82 | 0 | 2 | 2014-03-07
M19954 | 304.1 | 313.5 | 1470 | 45.8 | 85 | 0 | 13 | 2014-08-11
M19955 | 304.1 | 313.5 | 1428 | 39.9 | 88 | 0 | 18 | 2014-03-23
H34510 | 304.2 | 313.5 | 1627 | 32.2 | 91 | 0 | 5 | 2013-05-02
L52277 | 304.2 | 313.4 | 1457 | 49.4 | 96 | 0 | 24 | 2013-11-29
L52278 | 304.2 | 313.4 | 1475 | 40.2 | 98 | 0 | 8 | 2014-06-27
L52279 | 304.2 | 313.5 | 1438 | 50.1 | 100 | 0 | 20 | 2014-10-05
M19960 | 304.2 | 313.5 | 1437 | 47.2 | 102 | 0 | 6 | 2013-07-11
M19961 | 304.1 | 313.4 | 1518 | 42.4 | 105 | 0 | 7 | 2013-07-16
M19962 | 304.1 | 313.5 | 1587 | 33.6 | 108 | 0 | 18 | 2013-09-22
L52283 | 304.1 | 313.4 | 1399 | 43.7 | 111 | 0 | 13 | 2014-04-04
L52284 | 304.1 | 313.5 | 1469 | 44.6 | 113 | 0 | 14 | 2014-12-18
L52285 | 304.1 | 313.4 | 1374 | 56.6 | 115 | 0 | 1 | 2014-05-15
L52286 | 304.0 | 313.3 | 1519 | 36.7 | 117 | 0 | 7 | 2013-03-10
L52287 | 303.9 | 313.2 | 1540 | 44.4 | 119 | 0 | 24 | 2013-11-01
L52288 | 303.9 | 313.3 | 1394 | 51.6 | 121 | 0 | 23 | 2013-02-19
M19969 | 304.0 | 313.4 | 1389 | 45.8 | 123 | 0 | 24 | 2013-06-19
M19970 | 304.0 | 313.5 | 1732 | 26.2 | 126 | 0 | 7 | 2014-07-12
L52291 | 304.1 | 313.6 | 1556 | 37.4 | 129 | 0 | 8 | 2013-02-28
M19972 | 304.1 | 313.6 | 1441 | 43.7 | 131 | 0 | 9 | 2013-01-23
L52293 | 304.1 | 313.6 | 1382 | 46.7 | 134 | 0 | 13 | 2013-06-01
M19974 | 304.2 | 313.8 | 1481 | 44.9 | 136 | 0 | 13 | 2013-07-27
M19975 | 304.2 | 313.7 | 2113 | 18.4 | 139 | 0 | 14 | 2013-02-10
L52296 | 304.2 | 313.8 | 1401 | 53.9 | 142 | 0 | 3 | 2013-09-04
L52297 | 304.1 | 313.6 | 1611 | 31.4 | 144 | 0 | 5 | 2014-07-08
M19978 | 304.2 | 313.6 | 1512 | 33.4 | 146 | 0 | 20 | 2013-01-21
L52299 | 304.2 | 313.6 | 1411 | 46.0 | 149 | 0 | 2 | 2013-10-17
M19980 | 304.2 | 313.6 | 1424 | 43.7 | 151 | 0 | 19 | 2013-07-26
L52301 | 304.2 | 313.6 | 1469 | 40.0 | 154 | 0 | 21 | 2014-04-04
H34536 | 304.2 | 313.5 | 1684 | 29.8 | 156 | 0 | 6 | 2014-04-25
M19983 | 304.2 | 313.5 | 1532 | 41.3 | 161 | 0 | 2 | 2013-09-06
M19984 | 304.2 | 313.5 | 1557 | 37.3 | 164 | 0 | 7 | 2014-12-18
M19985 | 304.3 | 313.5 | 1416 | 48.1 | 167 | 0 | 1 | 2014-12-21
L52306 | 304.3 | 313.5 | 1802 | 25.4 | 170 | 0 | 12 | 2013-06-13
M19987 | 304.3 | 313.5 | 2245 | 15.1 | 172 | 0 | 9 | 2014-12-16
L52308 | 304.2 | 313.4 | 1434 | 42.5 | 175 | 0 | 24 | 2013-03-03
M19989 | 304.1 | 313.3 | 1725 | 28.3 | 177 | 0 | 17 | 2013-09-20
L52310 | 304.2 | 313.3 | 1668 | 35.7 | 180 | 0 | 15 | 2013-05-23
L52311 | 304.1 | 313.3 | 1452 | 43.9 | 182 | 0 | 8 | 2014-02-16
L52312 | 304.1 | 313.3 | 1415 | 50.0 | 184 | 0 | 20 | 2014-05-20
L52313 | 304.1 | 313.2 | 1824 | 25.8 | 186 | 0 | 2 | 2014-12-27
L52314 | 304.1 | 313.3 | 1438 | 45.5 | 188 | 0 | 8 | 2013-03-02
L52315 | 304.1 | 313.3 | 1883 | 24.5 | 190 | 0 | 13 | 2013-01-24
L52316 | 304.2 | 313.4 | 1735 | 28.9 | 192 | 0 | 16 | 2014-03-14
L52317 | 304.3 | 313.5 | 1464 | 36.7 | 194 | 0 | 20 | 2014-09-27
M19998 | 304.3 | 313.6 | 1489 | 40.3 | 196 | 0 | 13 | 2014-07-26
M19999 | 304.4 | 313.6 | 1510 | 38.9 | 199 | 0 | 24 | 2013-02-20
M20000 | 304.3 | 313.6 | 1585 | 32.1 | 202 | 0 | 22 | 2014-12-29
L52321 | 304.4 | 313.7 | 1509 | 35.0 | 205 | 1 | 16 | 2014-11-05
L52322 | 304.4 | 313.6 | 1568 | 39.1 | 0 | 0 | 5 | 2013-01-11
M20003 | 304.3 | 313.5 | 1525 | 42.0 | 2 | 0 | 17 | 2013-11-23
L52324 | 304.4 | 313.7 | 1607 | 33.5 | 5 | 0 | 2 | 2014-02-05
L52325 | 304.5 | 313.7 | 1670 | 32.9 | 7 | 0 | 1 | 2013-07-02
L52326 | 304.4 | 313.6 | 1585 | 38.9 | 9 | 0 | 16 | 2014-12-01
L52327 | 304.4 | 313.6 | 1569 | 38.4 | 11 | 0 | 5 | 2014-09-14
L52328 | 304.4 | 313.6 | 1507 | 43.1 | 13 | 0 | 14 | 2013-01-03
L52329 | 304.3 | 313.5 | 1452 | 41.5 | 15 | 0 | 21 | 2013-04-06
L52330 | 304.3 | 313.5 | 1590 | 29.8 | 17 | 0 | 12 | 2014-10-08
L52331 | 304.3 | 313.6 | 1409 | 56.0 | 19 | 0 | 12 | 2014-12-04
L52332 | 304.3 | 313.5 | 2643 | 12.7 | 21 | 0 | 18 | 2013-03-31
L52333 | 304.2 | 313.4 | 1644 | 31.7 | 23 | 0 | 10 | 2013-01-29
L52334 | 304.2 | 313.4 | 1568 | 37.6 | 25 | 0 | 11 | 2014-06-28
H34569 | 304.2 | 313.3 | 1625 | 37.3 | 27 | 0 | 12 | 2013-07-18
L52336 | 304.2 | 313.4 | 1482 | 41.4 | 32 | 0 | 20 | 2014-05-31
H34571 | 304.1 | 313.3 | 1397 | 49.6 | 34 | 0 | 21 | 2013-01-18
L52338 | 304.1 | 313.3 | 1459 | 50.3 | 39 | 0 | 7 | 2014-03-26
L52339 | 304.2 | 313.4 | 1490 | 44.0 | 41 | 0 | 8 | 2013-11-13
L52340 | 304.1 | 313.2 | 1434 | 50.1 | 43 | 0 | 12 | 2014-10-26
M20021 | 304.1 | 313.2 | 2028 | 18.9 | 45 | 0 | 12 | 2014-08-22
L52342 | 304.2 | 313.3 | 1464 | 45.9 | 48 | 0 | 22 | 2013-12-04
M20023 | 304.2 | 313.4 | 1713 | 23.5 | 50 | 0 | 21 | 2013-01-20
M20024 | 304.3 | 313.4 | 1624 | 32.1 | 53 | 0 | 4 | 2014-07-19
L52345 | 304.2 | 313.4 | 1421 | 43.4 | 56 | 0 | 12 | 2014-12-14
H34580 | 304.2 | 313.5 | 1546 | 41.4 | 58 | 0 | 18 | 2014-10-12
L52347 | 304.2 | 313.4 | 1639 | 32.7 | 63 | 0 | 23 | 2013-04-13
H34582 | 304.1 | 313.4 | 1696 | 29.6 | 65 | 0 | 13 | 2013-10-18
L52349 | 304.1 | 313.3 | 1470 | 39.9 | 70 | 0 | 6 | 2013-07-06
M20030 | 304.1 | 313.3 | 1480 | 38.4 | 72 | 0 | 7 | 2013-11-12
M20031 | 304.2 | 313.4 | 1329 | 54.5 | 75 | 0 | 21 | 2014-04-01
L52352 | 304.2 | 313.4 | 1740 | 28.2 | 78 | 0 | 15 | 2014-05-15
M20033 | 304.2 | 313.5 | 1739 | 28.1 | 80 | 0 | 17 | 2013-03-04
M20034 | 304.2 | 313.5 | 1390 | 47.8 | 83 | 0 | 9 | 2014-08-19
L52355 | 304.2 | 313.4 | 1740 | 23.7 | 86 | 0 | 22 | 2013-08-19
M20036 | 304.0 | 313.3 | 1844 | 27.1 | 88 | 0 | 24 | 2013-12-18
H34591 | 304.0 | 313.1 | 1388 | 53.2 | 91 | 0 | 9 | 2014-12-13
H34592 | 304.0 | 313.2 | 1517 | 43.1 | 96 | 0 | 17 | 2013-09-15
M20039 | 304.0 | 313.1 | 1450 | 42.8 | 101 | 0 | 5 | 2013-01-23
L52360 | 304.0 | 313.2 | 1584 | 38.7 | 104 | 0 | 18 | 2013-11-17
L52361 | 304.0 | 313.1 | 1720 | 28.7 | 106 | 0 | 21 | 2013-03-18
L52362 | 303.9 | 313.1 | 1586 | 31.9 | 108 | 0 | 5 | 2014-11-13
M20043 | 303.9 | 313 | 1901 | 22.5 | 110 | 0 | 19 | 2014-08-04
L52364 | 304.0 | 313 | 1397 | 42.4 | 113 | 0 | 8 | 2014-06-12
L52365 | 304.0 | 313 | 2012 | 21.1 | 115 | 0 | 24 | 2013-12-09
L52366 | 304.0 | 313 | 2354 | 15.0 | 117 | 0 | 21 | 2014-02-16
L52367 | 304.0 | 313.1 | 1648 | 35.7 | 119 | 0 | 4 | 2013-05-18
L52368 | 304.0 | 313.2 | 1632 | 30.6 | 121 | 0 | 22 | 2014-11-21
M20049 | 304.1 | 313.2 | 1427 | 46.9 | 123 | 0 | 14 | 2013-01-21
L52370 | 304.1 | 313.2 | 1452 | 48.0 | 126 | 0 | 18 | 2013-03-03
L52371 | 304.0 | 313.2 | 1416 | 46.0 | 128 | 0 | 15 | 2014-12-27
L52372 | 303.9 | 313.1 | 1310 | 62.9 | 130 | 0 | 12 | 2013-09-30
H34607 | 304.0 | 313.1 | 1408 | 39.8 | 132 | 0 | 8 | 2014-01-21
M20054 | 303.9 | 313.1 | 1668 | 34.4 | 137 | 0 | 23 | 2013-11-29
L52375 | 303.9 | 313 | 1551 | 36.8 | 140 | 0 | 24 | 2014-06-29
H34610 | 303.9 | 313 | 1517 | 36.0 | 142 | 0 | 22 | 2014-08-14
H34611 | 303.8 | 312.9 | 1570 | 35.8 | 147 | 0 | 7 | 2014-12-01
L52378 | 303.8 | 312.8 | 1428 | 53.3 | 152 | 0 | 4 | 2013-02-02
L52379 | 303.8 | 312.8 | 1503 | 40.0 | 154 | 0 | 8 | 2014-02-27
L52380 | 303.8 | 312.8 | 1416 | 58.7 | 156 | 0 | 22 | 2014-12-23
M20061 | 303.7 | 312.7 | 1396 | 47.3 | 158 | 0 | 16 | 2014-10-11
L52382 | 303.7 | 312.7 | 1335 | 51.1 | 161 | 0 | 23 | 2014-03-27
M20063 | 303.7 | 312.6 | 1671 | 30.5 | 163 | 0 | 7 | 2013-04-01
L52384 | 303.7 | 312.7 | 1989 | 22.4 | 166 | 0 | 1 | 2014-07-09
L52385 | 303.7 | 312.7 | 1468 | 43.3 | 168 | 0 | 3 | 2014-04-07
H34620 | 303.7 | 312.6 | 1711 | 27.6 | 170 | 0 | 7 | 2013-05-19
M20067 | 303.8 | 312.7 | 1488 | 41.3 | 175 | 0 | 1 | 2014-08-21
L52388 | 303.8 | 312.7 | 1664 | 29.3 | 178 | 0 | 16 | 2013-02-07
M20069 | 303.8 | 312.7 | 1507 | 38.5 | 180 | 0 | 23 | 2013-11-16
L52390 | 303.7 | 312.6 | 1466 | 42.5 | 183 | 0 | 8 | 2014-05-05
L52391 | 303.7 | 312.5 | 1433 | 53.6 | 185 | 0 | 14 | 2013-10-05
L52392 | 303.7 | 312.5 | 1397 | 45.7 | 187 | 0 | 6 | 2014-08-05
M20073 | 303.7 | 312.6 | 1429 | 43.3 | 189 | 0 | 18 | 2013-04-01
L52394 | 303.7 | 312.7 | 1572 | 37.2 | 192 | 0 | 24 | 2014-09-27
M20075 | 303.7 | 312.7 | 1532 | 42.7 | 194 | 0 | 10 | 2014-05-28
M20076 | 303.7 | 312.7 | 1316 | 51.8 | 197 | 0 | 15 | 2013-04-17
M20077 | 303.8 | 312.8 | 1420 | 47.9 | 200 | 0 | 16 | 2013-03-11
L52398 | 303.8 | 312.9 | 1589 | 37.2 | 203 | 0 | 10 | 2014-10-13
L52399 | 303.8 | 313 | 1365 | 59.9 | 205 | 1 | 21 | 2014-02-02
L52400 | 303.8 | 313 | 1633 | 32.9 | 207 | 0 | 20 | 2014-04-17
L52401 | 303.9 | 313 | 1626 | 31.4 | 209 | 0 | 6 | 2014-11-28
L52402 | 303.9 | 313.1 | 1665 | 29.6 | 0 | 0 | 14 | 2014-12-29
M20083 | 303.9 | 313.2 | 1350 | 47.2 | 2 | 0 | 11 | 2013-03-13
L52404 | 303.9 | 313.2 | 1590 | 31.9 | 5 | 0 | 24 | 2014-03-28
M20085 | 304.0 | 313.2 | 1437 | 53.9 | 7 | 0 | 21 | 2014-11-26
L52406 | 303.9 | 313 | 1403 | 48.3 | 10 | 0 | 9 | 2014-04-18
L52407 | 303.9 | 313.1 | 1440 | 41.1 | 12 | 0 | 8 | 2013-09-15
M20088 | 303.9 | 313.1 | 1343 | 61.4 | 14 | 0 | 10 | 2013-05-13
H34643 | 303.9 | 313.1 | 1790 | 26.7 | 17 | 0 | 15 | 2013-07-27
M20090 | 303.8 | 313.1 | 2117 | 18.6 | 22 | 0 | 20 | 2013-03-22
L52411 | 303.8 | 313.1 | 1458 | 42.2 | 25 | 0 | 3 | 2014-04-06
L52412 | 303.6 | 312.9 | 1381 | 57.8 | 27 | 0 | 2 | 2013-07-28
L52413 | 303.6 | 312.9 | 1450 | 45.3 | 29 | 0 | 10 | 2014-05-26
L52414 | 303.7 | 312.9 | 1461 | 50.1 | 31 | 0 | 6 | 2014-01-13
M20095 | 303.7 | 312.9 | 1511 | 41.0 | 33 | 0 | 6 | 2013-03-06
L52416 | 303.8 | 313.1 | 1394 | 45.4 | 36 | 0 | 21 | 2014-03-17
L52417 | 303.8 | 313 | 1499 | 42.3 | 38 | 0 | 23 | 2014-01-04
L52418 | 303.7 | 313 | 1457 | 44.1 | 40 | 0 | 15 | 2013-05-06
L52419 | 303.7 | 313 | 1753 | 29.0 | 42 | 0 | 15 | 2014-05-18
L52420 | 303.7 | 313 | 1694 | 28.0 | 44 | 0 | 3 | 2013-12-10
L52421 | 303.7 | 313.1 | 1683 | 28.4 | 46 | 0 | 13 | 2013-02-10
L52422 | 303.7 | 313.1 | 1496 | 47.4 | 48 | 0 | 18 | 2013-12-28
L52423 | 303.7 | 313.1 | 1721 | 34.8 | 50 | 0 | 19 | 2014-04-10
L52424 | 303.6 | 313 | 1593 | 31.6 | 52 | 0 | 9 | 2014-10-02
L52425 | 303.6 | 313 | 1575 | 38.3 | 54 | 0 | 1 | 2013-10-23
L52426 | 303.5 | 313 | 1465 | 41.0 | 56 | 0 | 24 | 2014-06-07
L52427 | 303.6 | 313.1 | 1405 | 38.3 | 58 | 0 | 16 | 2013-03-04
M20108 | 303.5 | 313 | 1902 | 21.6 | 60 | 0 | 23 | 2013-03-28
M20109 | 303.4 | 312.9 | 1422 | 39.9 | 63 | 0 | 9 | 2013-11-25
L52430 | 303.5 | 312.9 | 1332 | 52.9 | 66 | 0 | 7 | 2013-05-03
M20111 | 303.4 | 312.9 | 1307 | 54.3 | 68 | 0 | 24 | 2014-01-22
L52432 | 303.5 | 313 | 1322 | 59.5 | 71 | 0 | 9 | 2014-06-15
L52433 | 303.5 | 313 | 1547 | 40.3 | 73 | 0 | 15 | 2014-02-01
L52434 | 303.5 | 313.1 | 1897 | 23.6 | 75 | 0 | 7 | 2013-06-26
M20115 | 303.5 | 313 | 1403 | 51.9 | 77 | 0 | 10 | 2014-08-21
L52436 | 303.5 | 313 | 1393 | 51.6 | 80 | 0 | 6 | 2014-01-28
L52437 | 303.5 | 313 | 1482 | 38.5 | 82 | 0 | 1 | 2013-07-23
M20118 | 303.5 | 312.9 | 1572 | 44.7 | 84 | 0 | 3 | 2014-11-28
L52439 | 303.5 | 312.9 | 1544 | 36.9 | 87 | 0 | 12 | 2013-04-14
M20120 | 303.5 | 313 | 1492 | 46.1 | 89 | 0 | 1 | 2014-03-19
L52441 | 303.4 | 312.8 | 1513 | 35.8 | 92 | 0 | 7 | 2014-01-02
L52442 | 303.4 | 312.8 | 1449 | 43.9 | 94 | 0 | 12 | 2013-07-18
L52443 | 303.5 | 312.8 | 1877 | 22.3 | 96 | 0 | 12 | 2013-08-16
L52444 | 303.4 | 312.8 | 1376 | 53.4 | 98 | 0 | 1 | 2013-09-02
M20125 | 303.5 | 312.9 | 1883 | 23.3 | 100 | 0 | 8 | 2013-08-16
M20126 | 303.4 | 312.8 | 1518 | 38.7 | 103 | 0 | 22 | 2013-11-10
M20127 | 303.5 | 312.9 | 1438 | 42.8 | 106 | 0 | 10 | 2014-03-10
L52448 | 303.4 | 312.9 | 1389 | 54.1 | 109 | 0 | 18 | 2013-11-15
L52449 | 303.5 | 312.9 | 1504 | 44.8 | 111 | 0 | 17 | 2013-04-28
L52450 | 303.5 | 312.9 | 1275 | 64.4 | 113 | 0 | 9 | 2013-06-09
L52451 | 303.6 | 313 | 1534 | 39.7 | 115 | 0 | 13 | 2014-06-17
M20132 | 303.6 | 313 | 1396 | 38.2 | 117 | 0 | 4 | 2014-06-13
L52453 | 303.6 | 313.1 | 1395 | 44.1 | 120 | 0 | 20 | 2014-12-25
L52454 | 303.6 | 313 | 1617 | 30.9 | 122 | 0 | 8 | 2014-03-20
L52455 | 303.7 | 313.1 | 1423 | 41.2 | 124 | 0 | 16 | 2014-09-20
L52456 | 303.5 | 313 | 1606 | 34.0 | 126 | 0 | 21 | 2014-02-20
L52457 | 303.5 | 312.9 | 1501 | 44.0 | 128 | 0 | 18 | 2013-05-06
M20138 | 303.5 | 312.9 | 1618 | 30.4 | 130 | 0 | 12 | 2014-08-31
L52459 | 303.6 | 313 | 1522 | 35.8 | 133 | 0 | 21 | 2013-06-26
L52460 | 303.6 | 312.9 | 1480 | 41.4 | 135 | 0 | 14 | 2013-10-10
M20141 | 303.7 | 313 | 1469 | 39.9 | 137 | 0 | 15 | 2013-12-26
H34696 | 303.8 | 313.2 | 1381 | 52.4 | 140 | 0 | 12 | 2014-12-10
L52463 | 303.8 | 313.2 | 1525 | 41.9 | 145 | 0 | 12 | 2014-07-18
M20144 | 303.8 | 313.2 | 1732 | 29.6 | 147 | 0 | 12 | 2014-01-04
L52465 | 303.8 | 313.1 | 1523 | 39.8 | 150 | 0 | 10 | 2014-07-02
L52466 | 303.8 | 313.1 | 1422 | 42.4 | 152 | 0 | 12 | 2014-11-15
H34701 | 303.8 | 313.2 | 1506 | 46.9 | 154 | 0 | 5 | 2014-11-23
L52468 | 303.8 | 313.2 | 1531 | 39.4 | 159 | 0 | 24 | 2014-11-22
M20149 | 303.9 | 313.3 | 1507 | 34.3 | 161 | 0 | 22 | 2013-09-24
L52470 | 303.9 | 313.3 | 1526 | 40.7 | 164 | 0 | 15 | 2013-03-06
L52471 | 303.8 | 313.3 | 1406 | 52.1 | 166 | 0 | 10 | 2013-02-27
M20152 | 303.9 | 313.3 | 1567 | 35.0 | 168 | 0 | 21 | 2014-04-02
M20153 | 303.9 | 313.4 | 1464 | 49.1 | 171 | 0 | 23 | 2013-06-27
L52474 | 303.9 | 313.4 | 1442 | 48.5 | 174 | 0 | 19 | 2014-05-17
L52475 | 303.8 | 313.2 | 1336 | 47.8 | 176 | 0 | 1 | 2013-01-04
H34710 | 303.8 | 313.2 | 1379 | 50.2 | 178 | 0 | 1 | 2013-07-21
L52477 | 303.7 | 313.1 | 1406 | 48.6 | 183 | 0 | 24 | 2013-10-04
M20158 | 303.7 | 313.1 | 2130 | 18.1 | 185 | 0 | 16 | 2014-02-16
L52479 | 303.7 | 313.1 | 1355 | 49.1 | 188 | 0 | 22 | 2013-05-23
M20160 | 303.8 | 313.2 | 1710 | 26.5 | 190 | 0 | 15 | 2014-05-23
L52481 | 303.8 | 313.1 | 1309 | 55.8 | 193 | 0 | 10 | 2014-06-21
L52482 | 303.9 | 313.1 | 1491 | 37.2 | 195 | 0 | 24 | 2014-10-24
L52483 | 303.9 | 313.2 | 1481 | 44.1 | 197 | 0 | 16 | 2014-05-24
L52484 | 303.9 | 313.1 | 1425 | 49.3 | 199 | 0 | 3 | 2013-09-16
H34719 | 303.9 | 313.2 | 1680 | 29.1 | 201 | 0 | 14 | 2013-09-15
H34720 | 304.0 | 313.2 | 1612 | 31.7 | 206 | 0 | 14 | 2014-08-22
L52487 | 304.0 | 313.3 | 1530 | 34.8 | 211 | 0 | 23 | 2014-10-03
L52488 | 304.0 | 313.2 | 1481 | 42.6 | 213 | 0 | 5 | 2014-12-08
M20169 | 303.9 | 313.2 | 1422 | 48.0 | 215 | 1 | 18 | 2014-06-21
L52490 | 303.8 | 313 | 1427 | 43.0 | 0 | 0 | 3 | 2014-07-20
H34725 | 303.7 | 312.9 | 1460 | 49.8 | 2 | 0 | 10 | 2014-04-11
L52492 | 303.6 | 312.9 | 1873 | 23.5 | 7 | 0 | 6 | 2013-03-09
M20173 | 303.7 | 312.9 | 1566 | 32.6 | 9 | 0 | 9 | 2013-08-01
L52494 | 303.6 | 312.8 | 1701 | 30.8 | 12 | 0 | 3 | 2013-03-26
L52495 | 303.6 | 312.8 | 1710 | 27.2 | 14 | 0 | 13 | 2014-08-02
M20176 | 303.6 | 312.8 | 1689 | 33.1 | 16 | 0 | 8 | 2013-01-22
L52497 | 303.6 | 312.7 | 1637 | 32.9 | 19 | 0 | 6 | 2013-02-23
L52498 | 303.5 | 312.6 | 1496 | 39.0 | 21 | 0 | 5 | 2014-06-23
M20179 | 303.5 | 312.7 | 1402 | 47.0 | 23 | 0 | 9 | 2013-04-14
L52500 | 303.4 | 312.7 | 1363 | 45.5 | 26 | 0 | 4 | 2014-03-04
M20181 | 303.4 | 312.7 | 1576 | 49.9 | 28 | 0 | 23 | 2014-05-09
M20182 | 303.4 | 312.7 | 1357 | 55.3 | 31 | 0 | 6 | 2014-07-08
M20183 | 303.4 | 312.7 | 1399 | 48.4 | 34 | 0 | 7 | 2013-06-17
M20184 | 303.4 | 312.8 | 1526 | 30.8 | 37 | 0 | 14 | 2013-02-28
L52505 | 303.5 | 312.7 | 1694 | 27.3 | 40 | 0 | 4 | 2013-07-11
M20186 | 303.5 | 312.7 | 1420 | 49.1 | 42 | 0 | 16 | 2014-06-07
M20187 | 303.5 | 312.7 | 2116 | 16.7 | 45 | 0 | 10 | 2013-05-30
M20188 | 303.7 | 312.9 | 1406 | 41.9 | 48 | 0 | 6 | 2014-01-03
L52509 | 303.7 | 313 | 1456 | 45.5 | 51 | 0 | 23 | 2013-09-05
L52510 | 303.6 | 312.9 | 1588 | 31.9 | 53 | 0 | 24 | 2014-12-25
L52511 | 303.7 | 312.8 | 1448 | 44.5 | 55 | 0 | 24 | 2014-10-09
H34746 | 303.6 | 312.7 | 1403 | 46.2 | 57 | 0 | 3 | 2014-07-18
M20193 | 303.5 | 312.6 | 1405 | 51.6 | 62 | 0 | 11 | 2013-06-23
M20194 | 303.4 | 312.6 | 2706 | 9.8 | 65 | 1 | 14 | 2014-03-10
M20195 | 303.3 | 312.4 | 1505 | 38.9 | 68 | 0 | 12 | 2013-02-14
L52516 | 303.2 | 312.4 | 1663 | 33.7 | 71 | 0 | 11 | 2013-08-11
M20197 | 303.3 | 312.6 | 1482 | 44.4 | 73 | 0 | 23 | 2014-06-29
M20198 | 303.3 | 312.5 | 1674 | 32.7 | 76 | 0 | 10 | 2013-06-16
M20199 | 303.4 | 312.7 | 1594 | 32.8 | 79 | 0 | 8 | 2014-03-30
L52520 | 303.5 | 312.7 | 1393 | 49.3 | 82 | 0 | 2 | 2014-08-10
H34755 | 303.5 | 312.8 | 1404 | 55.8 | 84 | 0 | 7 | 2014-01-02
M20202 | 303.5 | 312.8 | 1375 | 45.7 | 89 | 0 | 17 | 2013-01-19
L52523 | 303.5 | 312.8 | 1607 | 38.4 | 92 | 0 | 5 | 2013-07-04
L52524 | 303.4 | 312.8 | 1360 | 50.8 | 94 | 0 | 10 | 2014-02-19
L52525 | 303.5 | 312.8 | 1524 | 39.4 | 96 | 0 | 10 | 2013-03-31
L52526 | 303.4 | 312.7 | 1534 | 35.5 | 98 | 0 | 6 | 2014-08-29
L52527 | 303.3 | 312.7 | 1262 | 63.8 | 100 | 0 | 18 | 2013-03-31
L52528 | 303.3 | 312.6 | 1623 | 34.6 | 102 | 0 | 9 | 2014-06-06
M20209 | 303.3 | 312.7 | 1642 | 33.6 | 104 | 0 | 11 | 2013-03-03
M20210 | 303.4 | 312.8 | 1622 | 35.1 | 107 | 0 | 24 | 2014-12-23
M20211 | 303.5 | 312.9 | 1530 | 34.5 | 110 | 0 | 3 | 2014-10-09
M20212 | 303.4 | 312.8 | 1590 | 36.3 | 113 | 0 | 24 | 2013-03-19
L52533 | 303.4 | 312.7 | 1589 | 34.0 | 116 | 0 | 3 | 2013-02-16
L52534 | 303.4 | 312.6 | 1462 | 37.5 | 118 | 0 | 16 | 2013-06-27
H34769 | 303.3 | 312.5 | 1328 | 49.8 | 120 | 0 | 23 | 2014-09-25
H34770 | 303.3 | 312.6 | 1692 | 29.0 | 125 | 0 | 15 | 2014-05-16
L52537 | 303.3 | 312.5 | 1968 | 20.6 | 130 | 0 | 4 | 2013-06-20
H34772 | 303.3 | 312.6 | 1827 | 24.2 | 132 | 0 | 21 | 2014-09-23
M20219 | 303.3 | 312.6 | 1397 | 47.1 | 137 | 0 | 12 | 2014-07-29
L52540 | 303.3 | 312.6 | 1463 | 44.0 | 140 | 0 | 6 | 2013-12-28
L52541 | 303.3 | 312.7 | 1643 | 30.7 | 142 | 0 | 20 | 2014-09-21
L52542 | 303.2 | 312.6 | 1281 | 57.0 | 144 | 0 | 20 | 2013-11-13
L52543 | 303.2 | 312.5 | 1518 | 39.9 | 146 | 0 | 15 | 2014-05-05
L52544 | 303.2 | 312.6 | 1601 | 35.3 | 148 | 0 | 1 | 2014-03-19
L52545 | 303.1 | 312.6 | 1548 | 36.4 | 150 | 0 | 12 | 2014-09-08
H34780 | 303.1 | 312.6 | 1404 | 40.6 | 152 | 0 | 6 | 2014-05-15
M20227 | 303.1 | 312.5 | 1766 | 26.7 | 157 | 0 | 3 | 2014-08-01
M20228 | 303.1 | 312.5 | 1667 | 30.0 | 160 | 0 | 9 | 2013-05-27
H34783 | 303.0 | 312.5 | 1507 | 37.9 | 163 | 0 | 5 | 2013-02-19
H34784 | 303.0 | 312.4 | 1627 | 37.1 | 168 | 0 | 21 | 2013-12-18
L52551 | 302.9 | 312.3 | 1435 | 47.7 | 173 | 0 | 7 | 2014-02-13
H34786 | 302.9 | 312.3 | 1509 | 46.8 | 175 | 0 | 14 | 2014-02-09
M20233 | 302.9 | 312.3 | 1809 | 25.0 | 180 | 0 | 24 | 2013-07-21
L52554 | 302.9 | 312.3 | 1515 | 40.8 | 183 | 0 | 11 | 2014-07-01
L52555 | 302.9 | 312.3 | 1530 | 34.9 | 185 | 0 | 22 | 2014-05-03
H34790 | 302.8 | 312.3 | 1336 | 57.5 | 187 | 0 | 2 | 2014-07-16
L52557 | 302.9 | 312.4 | 2030 | 19.1 | 192 | 0 | 13 | 2014-03-07
L52558 | 302.9 | 312.4 | 1550 | 36.9 | 194 | 0 | 5 | 2013-06-05
L52559 | 302.9 | 312.4 | 1446 | 41.7 | 196 | 0 | 17 | 2014-08-20
L52560 | 302.8 | 312.3 | 1494 | 37.5 | 198 | 0 | 15 | 2014-01-19
L52561 | 302.8 | 312.4 | 1651 | 27.0 | 200 | 0 | 16 | 2013-02-27
L52562 | 302.9 | 312.4 | 1698 | 33.8 | 202 | 0 | 23 | 2014-02-04
L52563 | 302.8 | 312.3 | 1504 | 40.3 | 204 | 0 | 19 | 2014-06-10
M20244 | 302.9 | 312.4 | 1421 | 46.0 | 206 | 0 | 20 | 2014-08-25
H34799 | 302.9 | 312.3 | 1754 | 26.9 | 209 | 0 | 11 | 2013-07-31
L52566 | 302.9 | 312.2 | 1469 | 42.0 | 214 | 0 | 11 | 2013-07-08
L52567 | 302.8 | 312.2 | 1433 | 50.0 | 216 | 0 | 6 | 2014-09-14
M20248 | 302.8 | 312.3 | 1432 | 49.0 | 218 | 0 | 20 | 2014-01-29
L52569 | 302.8 | 312.3 | 1366 | 49.1 | 221 | 0 | 10 | 2014-01-07
H34804 | 302.8 | 312.3 | 1483 | 47.2 | 223 | 0 | 5 | 2013-03-03
L52571 | 302.7 | 312.2 | 1572 | 34.4 | 228 | 0 | 13 | 2014-02-04
L52572 | 302.8 | 312.2 | 1481 | 40.2 | 230 | 0 | 4 | 2014-01-06
L52573 | 302.8 | 312.3 | 1473 | 42.6 | 232 | 0 | 4 | 2013-12-05
M20254 | 302.8 | 312.3 | 1262 | 70.5 | 234 | 1 | 7 | 2014-10-16
L52575 | 302.8 | 312.4 | 1529 | 36.8 | 237 | 0 | 23 | 2013-10-11
L52576 | 302.8 | 312.4 | 1523 | 39.7 | 239 | 0 | 22 | 2013-03-25
M20257 | 302.8 | 312.3 | 1416 | 42.7 | 241 | 0 | 2 | 2013-10-04
L52578 | 302.9 | 312.4 | 1923 | 23.9 | 244 | 0 | 8 | 2013-07-24
H34813 | 302.8 | 312.4 | 1411 | 53.8 | 246 | 1 | 13 | 2013-11-25
L52580 | 302.7 | 312.4 | 1477 | 46.3 | 251 | 1 | 13 | 2014-08-10
M20261 | 302.6 | 312.3 | 1454 | 54.8 | 253 | 1 | 23 | 2014-07-27
L52582 | 302.7 | 312.3 | 1421 | 48.5 | 0 | 0 | 9 | 2014-07-24
L52583 | 302.7 | 312.3 | 1858 | 25.4 | 2 | 0 | 23 | 2014-04-14
H34818 | 302.8 | 312.5 | 1422 | 46.1 | 4 | 0 | 3 | 2013-07-13
L52585 | 302.7 | 312.4 | 1444 | 48.7 | 9 | 0 | 13 | 2013-07-21
L52586 | 302.7 | 312.4 | 1360 | 47.8 | 11 | 0 | 15 | 2013-06-24
L52587 | 302.7 | 312.4 | 1954 | 24.8 | 13 | 0 | 20 | 2013-02-10
L52588 | 302.6 | 312.4 | 1628 | 33.0 | 15 | 0 | 7 | 2013-04-11
L52589 | 302.7 | 312.4 | 1433 | 44.2 | 17 | 0 | 5 | 2014-02-27
M20270 | 302.7 | 312.5 | 1417 | 51.5 | 19 | 0 | 16 | 2013-09-11
L52591 | 302.8 | 312.6 | 1462 | 39.4 | 22 | 0 | 20 | 2013-10-05
L52592 | 302.9 | 312.6 | 1328 | 59.9 | 24 | 0 | 23 | 2013-01-28
H34827 | 302.7 | 312.5 | 1527 | 36.4 | 26 | 0 | 3 | 2013-09-04
L52594 | 302.6 | 312.3 | 1534 | 34.3 | 31 | 0 | 21 | 2014-08-10
M20275 | 302.6 | 312.4 | 1410 | 50.3 | 33 | 0 | 21 | 2014-01-10
L52596 | 302.6 | 312.3 | 1660 | 30.3 | 36 | 0 | 20 | 2014-08-05
L52597 | 302.6 | 312.4 | 1386 | 45.8 | 38 | 0 | 4 | 2013-10-28
L52598 | 302.6 | 312.4 | 1398 | 41.6 | 40 | 0 | 14 | 2014-08-21
L52599 | 302.6 | 312.3 | 1321 | 53.4 | 42 | 0 | 11 | 2014-05-25
L52600 | 302.6 | 312.3 | 1512 | 34.2 | 44 | 0 | 14 | 2014-02-11
M20281 | 302.6 | 312.3 | 1566 | 36.6 | 46 | 0 | 19 | 2013-04-05
M20282 | 302.7 | 312.4 | 1422 | 44.5 | 49 | 0 | 9 | 2013-11-02
L52603 | 302.6 | 312.3 | 1647 | 31.8 | 52 | 0 | 22 | 2014-06-12
L52604 | 302.6 | 312.2 | 1377 | 45.5 | 54 | 0 | 15 | 2014-03-14
L52605 | 302.5 | 312.2 | 1775 | 27.9 | 56 | 0 | 6 | 2013-12-07
L52606 | 302.6 | 312.3 | 1554 | 42.0 | 58 | 0 | 2 | 2013-05-30
L52607 | 302.7 | 312.4 | 1423 | 51.9 | 60 | 0 | 17 | 2014-10-26
L52608 | 302.7 | 312.4 | 1453 | 47.3 | 62 | 0 | 17 | 2013-07-11
L52609 | 302.8 | 312.4 | 1590 | 34.4 | 64 | 0 | 21 | 2014-08-14
L52610 | 302.8 | 312.5 | 1694 | 28.4 | 66 | 0 | 24 | 2013-07-25
L52611 | 302.8 | 312.5 | 1462 | 43.4 | 68 | 0 | 11 | 2013-07-22
L52612 | 302.8 | 312.4 | 1392 | 46.2 | 70 | 0 | 16 | 2014-05-26
L52613 | 302.9 | 312.5 | 1550 | 45.5 | 72 | 0 | 3 | 2013-01-18
L52614 | 302.9 | 312.5 | 1629 | 30.4 | 74 | 0 | 23 | 2014-07-08
M20295 | 303.0 | 312.5 | 1524 | 42.1 | 76 | 0 | 13 | 2013-10-29
M20296 | 302.9 | 312.5 | 1679 | 30.9 | 79 | 0 | 8 | 2014-10-14
M20297 | 302.9 | 312.6 | 1394 | 46.4 | 82 | 0 | 12 | 2014-10-31
L52618 | 302.9 | 312.5 | 1683 | 32.1 | 85 | 0 | 3 | 2013-04-25
L52619 | 303.0 | 312.5 | 1626 | 30.5 | 87 | 0 | 16 | 2013-04-14
H34854 | 303.0 | 312.5 | 1698 | 30.0 | 89 | 0 | 24 | 2013-02-21
M20301 | 303.0 | 312.6 | 1392 | 42.9 | 94 | 0 | 10 | 2014-09-27
L52622 | 303.1 | 312.7 | 1353 | 51.8 | 97 | 0 | 18 | 2013-04-11
M20303 | 303.0 | 312.7 | 1426 | 46.8 | 99 | 0 | 17 | 2013-03-02
L52624 | 303.0 | 312.7 | 2024 | 19.9 | 102 | 0 | 19 | 2013-10-06
M20305 | 303.0 | 312.8 | 1648 | 32.1 | 104 | 0 | 16 | 2013-09-15
L52626 | 303.1 | 312.9 | 1511 | 40.1 | 107 | 0 | 23 | 2014-10-07
L52627 | 303.1 | 312.8 | 1465 | 44.1 | 109 | 0 | 22 | 2013-02-15
L52628 | 303.0 | 312.7 | 1551 | 41.8 | 111 | 0 | 17 | 2013-10-19
L52629 | 303.1 | 312.8 | 2329 | 15.1 | 113 | 0 | 1 | 2013-08-05
H34864 | 303.1 | 312.8 | 1435 | 41.9 | 115 | 0 | 18 | 2014-04-03
L52631 | 303.0 | 312.7 | 1361 | 48.8 | 120 | 0 | 12 | 2014-01-25
M20312 | 303.0 | 312.7 | 1553 | 35.8 | 122 | 0 | 22 | 2014-08-02
L52633 | 303.0 | 312.6 | 1451 | 42.1 | 125 | 0 | 24 | 2014-06-21
L52634 | 303.0 | 312.5 | 1461 | 40.2 | 127 | 0 | 19 | 2014-12-28
M20315 | 303.1 | 312.6 | 1895 | 23.5 | 129 | 0 | 21 | 2013-11-30
M20316 | 303.1 | 312.6 | 1567 | 32.9 | 132 | 0 | 14 | 2014-09-21
M20317 | 303.0 | 312.5 | 1602 | 33.7 | 135 | 0 | 18 | 2013-05-19
L52638 | 303.1 | 312.6 | 1514 | 42.1 | 138 | 0 | 8 | 2014-01-29
L52639 | 303.1 | 312.5 | 1453 | 49.1 | 140 | 0 | 5 | 2013-09-07
M20320 | 303.0 | 312.4 | 1526 | 36.1 | 142 | 0 | 7 | 2014-01-19
M20321 | 302.9 | 312.3 | 1339 | 52.1 | 145 | 0 | 2 | 2013-04-29
L52642 | 302.9 | 312.3 | 1889 | 22.8 | 148 | 0 | 10 | 2013-01-11
L52643 | 302.9 | 312.4 | 1561 | 34.8 | 150 | 0 | 20 | 2014-03-12
M20324 | 302.9 | 312.4 | 1659 | 33.1 | 152 | 0 | 10 | 2014-05-01
L52645 | 302.9 | 312.4 | 1424 | 49.5 | 155 | 0 | 2 | 2013-01-28
M20326 | 302.9 | 312.3 | 1426 | 44.7 | 157 | 0 | 2 | 2013-07-02
L52647 | 302.9 | 312.4 | 1383 | 51.4 | 160 | 0 | 18 | 2014-06-22
L52648 | 302.8 | 312.3 | 1764 | 29.9 | 162 | 0 | 15 | 2013-11-16
M20329 | 302.7 | 312.2 | 1439 | 42.5 | 164 | 0 | 2 | 2013-12-17
M20330 | 302.7 | 312.2 | 1585 | 35.5 | 167 | 0 | 24 | 2014-07-08
L52651 | 302.7 | 312.3 | 1346 | 61.2 | 170 | 0 | 17 | 2014-05-14
L52652 | 302.8 | 312.3 | 1386 | 57.8 | 172 | 0 | 19 | 2014-08-04
L52653 | 302.7 | 312.2 | 1369 | 51.8 | 174 | 0 | 14 | 2014-08-17
M20334 | 302.7 | 312.1 | 1378 | 46.9 | 176 | 0 | 12 | 2013-03-13
L52655 | 302.7 | 312.2 | 1336 | 46.8 | 179 | 0 | 7 | 2013-01-07
M20336 | 302.6 | 312.1 | 1445 | 42.0 | 181 | 0 | 6 | 2014-07-18
L52657 | 302.7 | 312.1 | 1763 | 26.5 | 184 | 0 | 22 | 2013-06-23
L52658 | 302.7 | 312.2 | 1611 | 34.1 | 186 | 0 | 23 | 2013-03-08
M20339 | 302.7 | 312.1 | 1564 | 32.1 | 188 | 0 | 17 | 2014-03-29
H34894 | 302.7 | 312.1 | 1478 | 36.0 | 191 | 0 | 12 | 2013-05-27
L52661 | 302.6 | 312 | 1781 | 28.5 | 196 | 0 | 1 | 2013-03-31
L52662 | 302.6 | 312.1 | 1782 | 26.8 | 198 | 0 | 6 | 2014-07-06
M20343 | 302.6 | 312.1 | 2000 | 21.9 | 200 | 0 | 14 | 2014-04-30
M20344 | 302.5 | 312 | 1826 | 25.3 | 203 | 0 | 24 | 2013-07-02
L52665 | 302.6 | 312.1 | 1344 | 51.0 | 206 | 0 | 2 | 2013-04-05
L52666 | 302.6 | 312.2 | 1520 | 43.0 | 208 | 0 | 16 | 2013-12-22
M20347 | 302.6 | 312.1 | 1611 | 39.9 | 210 | 0 | 13 | 2014-07-19
L52668 | 302.7 | 312.2 | 1450 | 52.1 | 213 | 1 | 4 | 2014-12-01
L52669 | 302.6 | 312.1 | 1499 | 35.0 | 215 | 0 | 12 | 2014-01-03
L52670 | 302.6 | 312.1 | 1288 | 68.5 | 0 | 1 | 5 | 2013-04-07
M20351 | 302.7 | 312.2 | 1350 | 58.6 | 2 | 0 | 15 | 2014-08-17
M20352 | 302.9 | 312.4 | 1334 | 50.9 | 5 | 0 | 4 | 2013-04-13
L52673 | 302.8 | 312.4 | 1376 | 57.1 | 8 | 0 | 7 | 2014-06-02
L52674 | 302.8 | 312.4 | 1368 | 49.5 | 10 | 0 | 15 | 2013-09-28
H34909 | 302.9 | 312.5 | 1357 | 55.0 | 12 | 0 | 7 | 2014-03-12
M20356 | 302.9 | 312.5 | 1924 | 24.0 | 17 | 0 | 20 | 2013-10-02
M20357 | 302.9 | 312.5 | 1551 | 40.0 | 20 | 0 | 20 | 2014-03-13
M20358 | 302.9 | 312.5 | 1903 | 21.2 | 23 | 0 | 15 | 2013-03-30
H34913 | 302.9 | 312.3 | 1417 | 48.7 | 26 | 0 | 11 | 2013-06-24
L52680 | 302.7 | 312.1 | 1601 | 35.2 | 31 | 0 | 23 | 2014-02-12
L52681 | 302.7 | 312.1 | 1543 | 37.5 | 33 | 0 | 23 | 2014-06-26
L52682 | 302.6 | 312.1 | 1439 | 52.3 | 35 | 0 | 15 | 2014-01-02
H34917 | 302.6 | 312 | 1657 | 29.3 | 37 | 0 | 17 | 2013-09-21
L52684 | 302.8 | 312.2 | 1458 | 51.0 | 42 | 0 | 14 | 2013-04-04
L52685 | 302.8 | 312.2 | 1746 | 27.4 | 44 | 0 | 4 | 2014-12-16
L52686 | 302.9 | 312.2 | 1677 | 30.5 | 46 | 0 | 14 | 2014-01-26
L52687 | 302.8 | 312.1 | 1520 | 39.9 | 48 | 0 | 10 | 2013-06-15
L52688 | 302.9 | 312.2 | 1367 | 55.1 | 50 | 0 | 6 | 2014-05-28
L52689 | 302.8 | 312.2 | 1509 | 36.5 | 52 | 0 | 24 | 2014-05-08
L52690 | 302.8 | 312.1 | 1418 | 51.4 | 54 | 0 | 2 | 2014-07-05
L52691 | 302.8 | 312.1 | 1958 | 20.3 | 56 | 0 | 4 | 2014-01-09
L52692 | 302.8 | 312.2 | 1682 | 30.9 | 58 | 0 | 13 | 2013-02-02
M20373 | 302.8 | 312.2 | 1452 | 50.3 | 60 | 0 | 4 | 2013-01-12
L52694 | 302.7 | 312 | 1828 | 24.0 | 63 | 0 | 13 | 2014-02-06
H34929 | 302.7 | 312 | 1484 | 41.5 | 65 | 0 | 4 | 2013-04-01
L52696 | 302.6 | 312 | 1674 | 32.2 | 70 | 0 | 20 | 2014-08-06
L52697 | 302.6 | 311.9 | 1448 | 49.5 | 72 | 0 | 18 | 2013-12-24
M20378 | 302.5 | 311.8 | 2023 | 19.1 | 74 | 0 | 24 | 2014-01-08
L52699 | 302.5 | 311.9 | 1452 | 47.4 | 77 | 0 | 8 | 2013-03-19
M20380 | 302.6 | 312 | 1496 | 45.0 | 79 | 0 | 19 | 2013-08-06
L52701 | 302.6 | 311.9 | 1397 | 46.9 | 82 | 0 | 7 | 2014-07-09
L52702 | 302.6 | 311.9 | 1453 | 39.1 | 84 | 0 | 12 | 2014-01-01
M20383 | 302.5 | 311.9 | 1524 | 34.8 | 86 | 0 | 5 | 2014-03-22
L52704 | 302.6 | 311.9 | 1633 | 30.9 | 89 | 0 | 12 | 2013-08-23
M20385 | 302.6 | 312 | 1363 | 45.7 | 91 | 0 | 9 | 2013-02-03
L52706 | 302.5 | 311.9 | 1520 | 44.9 | 94 | 0 | 15 | 2013-07-15
M20387 | 302.5 | 311.9 | 1532 | 38.8 | 96 | 0 | 13 | 2014-08-26
L52708 | 302.4 | 311.8 | 1384 | 50.9 | 99 | 0 | 24 | 2014-01-22
M20389 | 302.4 | 311.8 | 1539 | 39.9 | 101 | 0 | 10 | 2014-06-08
M20390 | 302.3 | 311.8 | 1355 | 50.1 | 104 | 0 | 9 | 2013-01-12
M20391 | 302.3 | 311.7 | 1504 | 37.3 | 107 | 0 | 14 | 2014-01-03
L52712 | 302.4 | 311.8 | 1476 | 46.6 | 110 | 0 | 24 | 2014-10-01
L52713 | 302.4 | 311.7 | 1721 | 26.9 | 112 | 0 | 12 | 2014-01-24
M20394 | 302.3 | 311.7 | 1494 | 37.1 | 114 | 0 | 21 | 2013-10-06
L52715 | 302.3 | 311.7 | 1465 | 43.5 | 117 | 0 | 2 | 2013-01-07
M20396 | 302.3 | 311.8 | 1363 | 54.0 | 119 | 1 | 5 | 2014-06-17
L52717 | 302.4 | 311.8 | 1648 | 30.0 | 122 | 0 | 3 | 2014-06-16
M20398 | 302.3 | 311.8 | 1879 | 23.0 | 124 | 0 | 4 | 2013-04-15
H34953 | 302.3 | 311.7 | 1482 | 39.0 | 127 | 0 | 10 | 2014-05-18
L52720 | 302.4 | 311.8 | 1493 | 38.4 | 132 | 0 | 17 | 2014-10-12
L52721 | 302.4 | 311.8 | 1433 | 42.2 | 134 | 0 | 3 | 2013-03-14
L52722 | 302.3 | 311.7 | 1400 | 41.6 | 136 | 0 | 18 | 2014-12-28
L52723 | 302.4 | 311.8 | 1255 | 59.0 | 138 | 0 | 14 | 2014-08-27
L52724 | 302.2 | 311.7 | 1471 | 45.6 | 140 | 0 | 17 | 2014-07-08
H34959 | 302.2 | 311.6 | 1357 | 44.2 | 142 | 0 | 10 | 2013-03-13
L52726 | 302.3 | 311.7 | 1453 | 41.2 | 147 | 0 | 7 | 2013-10-12
M20407 | 302.3 | 311.7 | 1540 | 28.9 | 149 | 0 | 10 | 2014-09-16
L52728 | 302.3 | 311.8 | 1605 | 35.2 | 152 | 0 | 14 | 2013-05-31
H34963 | 302.3 | 311.9 | 1374 | 52.4 | 154 | 0 | 22 | 2014-12-06
M20410 | 302.3 | 311.9 | 1508 | 42.3 | 159 | 0 | 9 | 2014-03-15
H34965 | 302.4 | 311.9 | 1366 | 47.3 | 162 | 0 | 21 | 2014-01-22
H34966 | 302.5 | 312 | 1579 | 35.7 | 167 | 0 | 6 | 2013-09-04
L52733 | 302.5 | 311.9 | 1306 | 59.7 | 172 | 0 | 4 | 2013-01-31
M20414 | 302.5 | 312 | 1521 | 40.2 | 174 | 0 | 7 | 2014-12-25
L52735 | 302.5 | 312 | 1411 | 44.2 | 177 | 0 | 12 | 2013-03-13
H34970 | 302.5 | 312 | 1357 | 42.0 | 179 | 0 | 9 | 2014-01-11
M20417 | 302.5 | 312 | 1436 | 43.5 | 184 | 0 | 5 | 2014-02-12
L52738 | 302.5 | 311.9 | 1553 | 40.1 | 187 | 0 | 13 | 2013-11-11
M20419 | 302.5 | 312 | 1451 | 43.2 | 189 | 0 | 3 | 2013-09-16
L52740 | 302.4 | 311.9 | 1541 | 37.9 | 192 | 0 | 15 | 2014-12-18
M20421 | 302.3 | 311.7 | 1341 | 46.3 | 194 | 0 | 5 | 2014-04-03
L52742 | 302.3 | 311.7 | 1648 | 32.1 | 197 | 0 | 7 | 2013-05-11
M20423 | 302.3 | 311.7 | 1640 | 31.5 | 199 | 0 | 3 | 2014-01-14
L52744 | 302.4 | 311.8 | 1416 | 46.1 | 202 | 0 | 24 | 2014-10-30
L52745 | 302.4 | 311.9 | 1671 | 29.9 | 204 | 0 | 16 | 2013-11-19
L52746 | 302.4 | 312 | 1457 | 45.5 | 206 | 0 | 11 | 2013-01-01
M20427 | 302.5 | 312 | 1445 | 54.8 | 0 | 0 | 22 | 2013-11-05
L52748 | 302.5 | 312.1 | 1534 | 38.6 | 3 | 0 | 17 | 2014-05-21
L52749 | 302.4 | 312 | 1508 | 36.9 | 5 | 0 | 16 | 2013-05-20
M20430 | 302.4 | 312.1 | 1492 | 47.7 | 7 | 0 | 7 | 2013-03-01
L52751 | 302.4 | 312 | 1562 | 37.9 | 10 | 0 | 9 | 2014-09-06
L52752 | 302.4 | 312 | 1545 | 36.4 | 12 | 0 | 22 | 2014-06-13
L52753 | 302.5 | 312.2 | 1738 | 25.3 | 14 | 0 | 21 | 2013-12-02
L52754 | 302.4 | 312 | 1305 | 49.1 | 16 | 0 | 8 | 2014-11-24
H34989 | 302.4 | 312 | 1477 | 39.7 | 18 | 0 | 2 | 2014-06-17
H34990 | 302.4 | 312 | 1457 | 43.4 | 23 | 0 | 16 | 2013-10-05
L52757 | 302.4 | 312.1 | 1455 | 40.4 | 28 | 0 | 2 | 2013-03-04
L52758 | 302.5 | 312.2 | 1574 | 38.7 | 30 | 0 | 20 | 2014-07-19
L52759 | 302.6 | 312.2 | 1695 | 27.1 | 32 | 0 | 9 | 2013-03-31
M20440 | 302.6 | 312.2 | 1458 | 38.8 | 34 | 0 | 21 | 2014-07-08
M20441 | 302.5 | 312.1 | 1454 | 47.6 | 37 | 0 | 22 | 2014-01-12
L52762 | 302.5 | 312 | 2052 | 18.9 | 40 | 0 | 23 | 2014-05-17
L52763 | 302.5 | 312 | 1673 | 29.9 | 42 | 0 | 17 | 2014-03-18
L52764 | 302.4 | 311.9 | 1578 | 29.9 | 44 | 0 | 22 | 2014-01-27
M20445 | 302.5 | 312 | 1642 | 29.1 | 46 | 0 | 12 | 2013-06-05
M20446 | 302.4 | 311.8 | 1557 | 31.5 | 49 | 0 | 21 | 2014-10-15
L52767 | 302.5 | 311.9 | 1481 | 42.9 | 52 | 0 | 3 | 2013-02-15
M20448 | 302.5 | 311.8 | 1566 | 37.6 | 54 | 0 | 9 | 2014-01-19
M20449 | 302.5 | 311.9 | 1298 | 57.5 | 57 | 0 | 23 | 2013-01-12
M20450 | 302.5 | 311.9 | 1340 | 59.4 | 60 | 0 | 4 | 2014-03-13
L52771 | 302.5 | 312 | 1574 | 33.8 | 63 | 0 | 10 | 2014-06-18
L52772 | 302.5 | 311.9 | 1437 | 46.7 | 65 | 0 | 24 | 2013-06-16
L52773 | 302.6 | 311.9 | 1354 | 48.0 | 67 | 0 | 12 | 2014-12-22
L52774 | 302.6 | 311.9 | 1598 | 35.5 | 69 | 0 | 3 | 2013-04-25
M20455 | 302.7 | 312 | 1944 | 21.4 | 71 | 0 | 10 | 2014-01-17
M20456 | 302.7 | 312 | 1538 | 36.7 | 74 | 0 | 22 | 2013-02-12
L52777 | 302.7 | 312 | 1501 | 37.0 | 77 | 0 | 24 | 2014-11-12
L52778 | 302.8 | 312.1 | 1441 | 52.1 | 79 | 0 | 15 | 2014-05-21
M20459 | 302.7 | 312 | 1652 | 31.0 | 81 | 0 | 22 | 2013-02-17
L52780 | 302.8 | 312.1 | 1487 | 36.6 | 84 | 0 | 15 | 2013-12-03
L52781 | 302.9 | 312.2 | 1605 | 33.9 | 86 | 0 | 21 | 2014-04-17
L52782 | 302.9 | 312.1 | 1334 | 54.7 | 88 | 0 | 9 | 2014-05-03
L52783 | 302.9 | 312.2 | 1340 | 57.8 | 90 | 0 | 9 | 2014-09-29
L52784 | 302.9 | 312.2 | 1513 | 37.8 | 92 | 0 | 8 | 2014-10-28
L52785 | 302.9 | 312.2 | 1510 | 41.4 | 94 | 0 | 11 | 2013-02-18
L52786 | 302.9 | 312.2 | 1729 | 23.6 | 96 | 0 | 5 | 2014-12-08
M20467 | 302.9 | 312.2 | 1745 | 25.5 | 98 | 0 | 19 | 2013-02-23
M20468 | 303.1 | 312.3 | 1623 | 31.6 | 101 | 0 | 17 | 2013-06-13
M20469 | 303.1 | 312.4 | 1378 | 50.1 | 104 | 0 | 17 | 2014-03-05
L52790 | 303.1 | 312.4 | 1407 | 41.2 | 107 | 0 | 20 | 2013-05-04
M20471 | 303.0 | 312.3 | 1674 | 29.5 | 109 | 0 | 1 | 2014-08-06
L52792 | 303.0 | 312.3 | 1486 | 42.4 | 112 | 0 | 3 | 2013-03-17
M20473 | 303.0 | 312.3 | 1483 | 38.8 | 114 | 0 | 23 | 2013-08-10
H35028 | 303.0 | 312.2 | 1624 | 28.8 | 117 | 0 | 22 | 2014-02-05
M20475 | 303.0 | 312.2 | 1257 | 71.3 | 122 | 1 | 16 | 2013-11-11
L52796 | 303.0 | 312.3 | 1480 | 41.4 | 125 | 0 | 12 | 2014-09-11
L52797 | 303.1 | 312.4 | 1404 | 61.5 | 127 | 1 | 13 | 2014-09-21
M20478 | 303.0 | 312.4 | 1645 | 29.6 | 129 | 0 | 4 | 2014-02-20
L52799 | 303.0 | 312.3 | 1932 | 21.9 | 132 | 0 | 24 | 2014-06-07
L52800 | 303.0 | 312.3 | 1533 | 38.5 | 134 | 0 | 16 | 2013-05-30
M20481 | 302.9 | 312.2 | 1292 | 54.4 | 136 | 0 | 2 | 2014-09-04
L52802 | 302.9 | 312.2 | 1571 | 40.6 | 139 | 0 | 11 | 2013-04-07
L52803 | 302.9 | 312.3 | 1578 | 36.3 | 141 | 0 | 23 | 2014-11-18
M20484 | 302.8 | 312.2 | 1469 | 36.9 | 143 | 0 | 18 | 2013-09-23
L52805 | 302.7 | 312.1 | 1728 | 24.4 | 146 | 0 | 21 | 2014-08-27
H35040 | 302.7 | 312.1 | 1603 | 32.5 | 148 | 0 | 5 | 2014-10-28
L52807 | 302.7 | 312.1 | 1597 | 39.8 | 153 | 0 | 22 | 2014-07-03
L52808 | 302.7 | 312.1 | 1688 | 32.0 | 155 | 0 | 2 | 2014-10-19
L52809 | 302.7 | 312.2 | 1405 | 51.4 | 157 | 0 | 18 | 2014-10-16
M20490 | 302.8 | 312.2 | 1615 | 32.9 | 159 | 0 | 22 | 2014-03-22
L52811 | 302.8 | 312.2 | 1515 | 36.8 | 162 | 0 | 24 | 2014-06-13
L52812 | 302.7 | 312.2 | 1376 | 52.8 | 164 | 0 | 6 | 2014-02-28
L52813 | 302.7 | 312.2 | 1447 | 47.5 | 166 | 0 | 22 | 2013-03-28
M20494 | 302.6 | 312.2 | 1353 | 56.5 | 168 | 0 | 21 | 2014-09-30
L52815 | 302.6 | 312.1 | 1502 | 47.3 | 171 | 0 | 2 | 2013-11-03
L52816 | 302.6 | 312 | 1447 | 45.5 | 173 | 0 | 17 | 2013-06-05
M20497 | 302.5 | 312 | 1487 | 46.1 | 175 | 0 | 23 | 2014-11-16
L52818 | 302.6 | 312.1 | 1519 | 38.1 | 178 | 0 | 24 | 2014-09-15
L52819 | 302.6 | 312.1 | 1668 | 28.7 | 180 | 0 | 5 | 2013-09-15
L52820 | 302.6 | 312.1 | 1420 | 51.6 | 182 | 0 | 15 | 2013-07-27
L52821 | 302.6 | 312.1 | 1473 | 37.3 | 184 | 0 | 10 | 2014-12-20
L52822 | 302.5 | 312 | 1495 | 38.8 | 186 | 0 | 2 | 2013-05-28
L52823 | 302.5 | 312 | 1574 | 42.0 | 188 | 0 | 8 | 2014-06-16
L52824 | 302.5 | 312 | 1383 | 51.3 | 190 | 0 | 14 | 2013-02-23
M20505 | 302.5 | 312 | 1591 | 29.4 | 192 | 0 | 18 | 2014-11-30
M20506 | 302.4 | 311.8 | 1644 | 37.2 | 195 | 0 | 10 | 2013-08-29
H35061 | 302.5 | 311.8 | 2370 | 14.7 | 198 | 0 | 7 | 2013-05-24
L52828 | 302.5 | 311.9 | 1401 | 44.9 | 203 | 0 | 13 | 2014-09-10
M20509 | 302.5 | 311.9 | 1414 | 51.6 | 205 | 0 | 18 | 2014-05-13
L52830 | 302.5 | 312 | 1456 | 46.3 | 208 | 0 | 6 | 2014-10-21
M20511 | 302.5 | 312 | 1447 | 45.7 | 210 | 0 | 16 | 2014-12-31
L52832 | 302.4 | 311.8 | 1727 | 26.5 | 213 | 0 | 4 | 2013-09-02
L52833 | 302.4 | 311.7 | 1495 | 36.8 | 215 | 0 | 2 | 2014-12-07
L52834 | 302.3 | 311.6 | 1544 | 34.3 | 0 | 0 | 14 | 2014-06-12
L52835 | 302.3 | 311.5 | 1387 | 47.3 | 2 | 0 | 12 | 2014-12-20
M20516 | 302.3 | 311.5 | 1316 | 47.2 | 4 | 0 | 22 | 2014-12-26
L52837 | 302.3 | 311.5 | 1794 | 26.1 | 7 | 0 | 12 | 2013-09-21
M20518 | 302.2 | 311.4 | 1372 | 55.1 | 9 | 0 | 17 | 2014-06-10
M20519 | 302.3 | 311.5 | 1674 | 30.0 | 12 | 0 | 22 | 2014-01-03
L52840 | 302.2 | 311.4 | 1477 | 41.7 | 15 | 0 | 3 | 2014-12-05
L52841 | 302.2 | 311.4 | 1397 | 53.0 | 17 | 0 | 8 | 2014-11-04
L52842 | 302.2 | 311.5 | 1616 | 34.0 | 19 | 0 | 22 | 2014-04-27
M20523 | 302.3 | 311.5 | 1530 | 42.3 | 21 | 0 | 14 | 2014-09-18
M20524 | 302.2 | 311.4 | 1539 | 35.1 | 24 | 0 | 24 | 2014-02-07
L52845 | 302.3 | 311.4 | 1845 | 21.9 | 27 | 0 | 5 | 2014-05-15
L52846 | 302.2 | 311.4 | 1430 | 43.1 | 29 | 0 | 13 | 2013-04-28
L52847 | 302.2 | 311.4 | 2080 | 19.2 | 31 | 0 | 22 | 2014-10-08
M20528 | 302.2 | 311.4 | 1432 | 45.3 | 33 | 0 | 9 | 2013-09-13
M20529 | 302.2 | 311.5 | 1479 | 39.5 | 36 | 0 | 6 | 2014-05-31
L52850 | 302.2 | 311.5 | 1424 | 45.2 | 39 | 0 | 20 | 2014-07-05
H35085 | 302.2 | 311.6 | 1534 | 37.2 | 41 | 0 | 1 | 2014-10-01
H35086 | 302.1 | 311.6 | 1701 | 26.2 | 46 | 0 | 6 | 2014-09-03
L52853 | 302.2 | 311.6 | 1462 | 50.0 | 51 | 0 | 21 | 2014-07-08
M20534 | 302.2 | 311.7 | 1393 | 42.5 | 53 | 0 | 5 | 2014-10-07
M20535 | 302.3 | 311.7 | 1453 | 42.5 | 56 | 0 | 12 | 2013-06-21
L52856 | 302.3 | 311.8 | 1565 | 37.8 | 59 | 0 | 2 | 2013-07-15
L52857 | 302.3 | 311.8 | 1281 | 51.7 | 61 | 0 | 18 | 2013-09-09
M20538 | 302.2 | 311.7 | 1584 | 36.2 | 63 | 0 | 15 | 2014-10-03
M20539 | 302.2 | 311.7 | 1466 | 49.0 | 66 | 0 | 13 | 2013-04-19
M20540 | 302.2 | 311.6 | 1386 | 50.5 | 69 | 0 | 3 | 2013-03-19
L52861 | 302.2 | 311.6 | 1383 | 44.3 | 72 | 0 | 8 | 2013-11-22
H35096 | 302.3 | 311.6 | 1441 | 53.9 | 74 | 0 | 11 | 2013-07-03
M20543 | 302.2 | 311.6 | 1592 | 37.7 | 79 | 0 | 16 | 2014-02-15
H35098 | 302.2 | 311.6 | 1594 | 36.8 | 82 | 0 | 9 | 2014-10-25
L52865 | 302.2 | 311.5 | 1482 | 45.6 | 87 | 0 | 15 | 2014-06-22
L52866 | 302.2 | 311.6 | 1658 | 31.4 | 89 | 0 | 24 | 2013-12-13
L52867 | 302.3 | 311.7 | 2170 | 18.2 | 91 | 0 | 18 | 2013-06-23
M20548 | 302.3 | 311.7 | 1423 | 44.6 | 93 | 0 | 8 | 2013-09-01
L52869 | 302.4 | 311.8 | 1543 | 31.1 | 96 | 0 | 4 | 2014-07-05
L52870 | 302.3 | 311.8 | 1435 | 44.8 | 98 | 0 | 17 | 2014-07-18
L52871 | 302.4 | 311.8 | 1320 | 56.4 | 100 | 0 | 14 | 2014-03-01
M20552 | 302.4 | 311.9 | 1313 | 55.7 | 102 | 0 | 3 | 2014-06-24
M20553 | 302.4 | 311.8 | 1453 | 42.1 | 105 | 0 | 5 | 2014-01-10
L52874 | 302.4 | 311.8 | 1508 | 45.7 | 108 | 0 | 12 | 2013-12-05
L52875 | 302.4 | 311.8 | 1451 | 42.0 | 110 | 0 | 3 | 2013-08-27
H35110 | 302.5 | 311.9 | 1595 | 34.6 | 112 | 0 | 21 | 2013-10-01
L52877 | 302.5 | 311.9 | 1354 | 49.4 | 117 | 0 | 16 | 2013-07-25
L52878 | 302.5 | 311.9 | 1265 | 59.8 | 119 | 0 | 14 | 2013-11-25
L52879 | 302.4 | 311.9 | 1867 | 25.9 | 121 | 0 | 9 | 2014-10-12
L52880 | 302.5 | 311.9 | 1497 | 41.6 | 123 | 0 | 10 | 2013-05-29
M20561 | 302.5 | 311.9 | 1347 | 54.3 | 125 | 0 | 13 | 2013-10-21
L52882 | 302.3 | 311.7 | 1544 | 43.2 | 128 | 0 | 21 | 2013-08-29
H35117 | 302.3 | 311.7 | 1456 | 45.4 | 130 | 0 | 18 | 2013-12-02
L52884 | 302.5 | 311.8 | 1335 | 52.7 | 135 | 0 | 18 | 2014-02-19
L52885 | 302.4 | 311.9 | 1452 | 43.1 | 137 | 0 | 16 | 2014-05-11
L52886 | 302.4 | 311.9 | 1290 | 70.0 | 139 | 1 | 4 | 2014-03-20
L52887 | 302.4 | 311.8 | 1448 | 43.4 | 141 | 0 | 12 | 2014-10-31
L52888 | 302.3 | 311.7 | 1611 | 38.6 | 143 | 0 | 4 | 2014-01-23
L52889 | 302.2 | 311.7 | 1556 | 38.6 | 145 | 0 | 23 | 2013-04-02
H35124 | 302.2 | 311.7 | 1413 | 46.5 | 147 | 0 | 21 | 2014-09-22
L52891 | 302.2 | 311.6 | 1545 | 35.9 | 152 | 0 | 13 | 2013-08-23
L52892 | 302.2 | 311.7 | 1330 | 54.6 | 154 | 0 | 6 | 2013-03-10
L52893 | 302.2 | 311.9 | 1596 | 38.0 | 156 | 0 | 21 | 2014-12-11
L52894 | 302.2 | 311.8 | 1618 | 36.0 | 158 | 0 | 8 | 2014-02-10
H35129 | 302.2 | 311.9 | 1597 | 35.8 | 160 | 0 | 15 | 2013-10-08
L52896 | 302.3 | 312 | 1354 | 52.2 | 165 | 0 | 2 | 2013-12-02
L52897 | 302.3 | 312 | 1746 | 28.1 | 167 | 0 | 19 | 2014-04-19
L52898 | 302.4 | 312 | 1621 | 32.5 | 169 | 0 | 2 | 2013-02-02
L52899 | 302.3 | 312 | 1398 | 43.3 | 171 | 0 | 24 | 2013-02-07
L52900 | 302.3 | 311.9 | 1434 | 51.9 | 173 | 0 | 2 | 2013-12-28
M20581 | 302.3 | 311.8 | 1443 | 43.4 | 175 | 0 | 8 | 2014-08-09
L52902 | 302.2 | 311.7 | 1488 | 44.6 | 178 | 0 | 23 | 2013-05-05
M20583 | 302.3 | 311.8 | 1475 | 48.0 | 180 | 0 | 23 | 2013-07-05
L52904 | 302.3 | 311.8 | 1433 | 50.3 | 183 | 0 | 1 | 2014-03-21
M20585 | 302.3 | 311.8 | 1557 | 34.1 | 185 | 0 | 12 | 2014-05-31
M20586 | 302.4 | 311.9 | 1398 | 50.1 | 188 | 0 | 9 | 2013-10-04
M20587 | 302.3 | 311.8 | 1559 | 34.4 | 191 | 0 | 6 | 2013-08-23
M20588 | 302.4 | 311.9 | 1422 | 46.4 | 194 | 0 | 12 | 2013-10-19
M20589 | 302.3 | 311.8 | 1463 | 35.7 | 197 | 0 | 11 | 2013-03-08
L52910 | 302.3 | 311.7 | 1793 | 25.3 | 200 | 0 | 1 | 2013-03-08
L52911 | 302.2 | 311.6 | 1872 | 20.4 | 202 | 0 | 6 | 2014-07-08
L52912 | 302.2 | 311.7 | 1412 | 44.5 | 204 | 0 | 6 | 2014-05-02
L52913 | 302.3 | 311.8 | 1487 | 43.2 | 206 | 0 | 5 | 2013-05-25
L52914 | 302.3 | 311.8 | 1369 | 56.2 | 208 | 1 | 12 | 2014-03-14
L52915 | 302.4 | 311.8 | 1673 | 30.1 | 210 | 0 | 15 | 2013-08-07
M20596 | 302.4 | 311.9 | 1439 | 36.6 | 212 | 0 | 23 | 2013-05-06
L52917 | 302.3 | 311.8 | 1574 | 42.8 | 215 | 0 | 14 | 2013-10-07
L52918 | 302.3 | 311.7 | 1281 | 48.8 | 0 | 0 | 17 | 2014-10-07
M20599 | 302.2 | 311.7 | 1653 | 31.4 | 2 | 0 | 20 | 2013-01-28
M20600 | 302.3 | 311.7 | 1535 | 38.3 | 5 | 0 | 2 | 2013-03-11
M20601 | 302.3 | 311.7 | 1483 | 40.5 | 8 | 0 | 11 | 2013-02-27
L52922 | 302.3 | 311.7 | 1414 | 47.0 | 11 | 0 | 1 | 2013-11-04
M20603 | 302.2 | 311.6 | 1379 | 42.9 | 13 | 0 | 19 | 2013-08-08
H35158 | 302.2 | 311.5 | 1482 | 42.6 | 16 | 0 | 13 | 2013-01-09
L52925 | 302.1 | 311.5 | 1987 | 20.1 | 21 | 0 | 11 | 2014-12-28
M20606 | 302.1 | 311.5 | 1635 | 31.6 | 23 | 0 | 13 | 2013-07-11
L52927 | 302.1 | 311.5 | 1533 | 39.4 | 26 | 0 | 24 | 2013-02-16
M20608 | 302.2 | 311.7 | 1576 | 34.0 | 28 | 0 | 17 | 2013-04-09
H35163 | 302.2 | 311.8 | 1330 | 62.4 | 31 | 0 | 16 | 2013-08-19
L52930 | 302.2 | 311.8 | 1981 | 21.8 | 36 | 0 | 18 | 2014-10-07
H35165 | 302.3 | 311.8 | 1475 | 42.8 | 38 | 0 | 1 | 2013-10-31
H35166 | 302.3 | 311.8 | 1804 | 25.0 | 43 | 0 | 23 | 2013-12-17
L52933 | 302.2 | 311.6 | 1416 | 54.1 | 48 | 0 | 21 | 2014-04-03
L52934 | 302.1 | 311.5 | 1727 | 27.7 | 50 | 0 | 5 | 2013-01-18
L52935 | 302.1 | 311.4 | 1391 | 49.2 | 52 | 0 | 19 | 2013-12-10
M20616 | 302.0 | 311.5 | 1366 | 52.3 | 54 | 0 | 17 | 2013-03-23
L52937 | 301.9 | 311.3 | 1366 | 55.6 | 57 | 0 | 15 | 2014-08-20
L52938 | 301.9 | 311.3 | 1501 | 40.8 | 59 | 0 | 15 | 2013-05-20
L52939 | 301.8 | 311.3 | 1551 | 35.8 | 61 | 0 | 19 | 2014-07-14
M20620 | 301.9 | 311.3 | 1522 | 35.6 | 63 | 0 | 11 | 2014-10-25
L52941 | 301.9 | 311.2 | 1369 | 49.8 | 66 | 0 | 7 | 2013-02-28
L52942 | 301.8 | 311.2 | 1334 | 52.3 | 68 | 0 | 2 | 2014-01-24
H35177 | 301.8 | 311.2 | 1451 | 39.4 | 70 | 0 | 18 | 2014-07-07
L52944 | 301.7 | 311.2 | 1589 | 37.9 | 75 | 0 | 20 | 2013-07-07
L52945 | 301.7 | 311.3 | 1708 | 30.5 | 77 | 0 | 7 | 2013-02-10
M20626 | 301.7 | 311.2 | 1413 | 42.6 | 79 | 0 | 22 | 2014-11-21
M20627 | 301.6 | 311.2 | 1415 | 46.5 | 82 | 0 | 4 | 2014-04-10
L52948 | 301.7 | 311.3 | 1421 | 45.9 | 85 | 0 | 19 | 2014-08-16
L52949 | 301.7 | 311.3 | 1348 | 51.0 | 87 | 0 | 3 | 2014-09-30
L52950 | 301.6 | 311.2 | 1408 | 42.9 | 89 | 0 | 9 | 2013-11-21
L52951 | 301.6 | 311.2 | 1525 | 43.7 | 91 | 0 | 8 | 2013-07-28
L52952 | 301.6 | 311.3 | 1706 | 29.9 | 93 | 0 | 6 | 2013-01-27
H35187 | 301.6 | 311.2 | 1395 | 46.8 | 95 | 0 | 16 | 2014-08-25
L52954 | 301.5 | 311.1 | 1602 | 34.3 | 100 | 0 | 18 | 2013-01-06
L52955 | 301.6 | 311.1 | 1907 | 21.5 | 102 | 0 | 7 | 2013-05-31
L52956 | 301.6 | 311.1 | 1325 | 49.2 | 104 | 0 | 18 | 2013-08-06
L52957 | 301.6 | 311.1 | 1408 | 44.4 | 106 | 0 | 19 | 2013-10-25
M20638 | 301.7 | 311.1 | 1489 | 41.4 | 108 | 0 | 13 | 2014-04-21
L52959 | 301.6 | 311.1 | 1680 | 29.2 | 111 | 0 | 2 | 2014-05-26
L52960 | 301.7 | 311.2 | 1517 | 42.4 | 113 | 0 | 2 | 2014-11-21
M20641 | 301.7 | 311.1 | 1618 | 36.7 | 115 | 0 | 18 | 2013-09-19
L52962 | 301.7 | 311.1 | 1455 | 39.8 | 118 | 0 | 11 | 2014-09-24
H35197 | 301.8 | 311.1 | 1543 | 36.4 | 120 | 0 | 11 | 2013-08-29
M20644 | 301.8 | 311.1 | 1399 | 41.8 | 125 | 0 | 17 | 2014-01-03
L52965 | 301.7 | 311.1 | 1469 | 37.2 | 128 | 0 | 14 | 2014-09-07
L52966 | 301.7 | 311.2 | 1521 | 36.7 | 130 | 0 | 5 | 2013-10-05
L52967 | 301.7 | 311.3 | 1584 | 38.8 | 132 | 0 | 19 | 2013-12-31
L52968 | 301.8 | 311.5 | 1443 | 43.3 | 134 | 0 | 22 | 2014-02-16
M20649 | 301.8 | 311.5 | 1416 | 49.0 | 136 | 0 | 9 | 2013-10-03
M20650 | 301.7 | 311.2 | 1563 | 34.5 | 139 | 0 | 14 | 2014-05-30
M20651 | 301.8 | 311.3 | 1542 | 40.1 | 142 | 0 | 13 | 2014-02-10
M20652 | 301.8 | 311.3 | 1624 | 31.6 | 145 | 0 | 1 | 2013-11-12
L52973 | 301.8 | 311.3 | 1471 | 44.2 | 148 | 0 | 1 | 2013-06-05
M20654 | 301.9 | 311.5 | 1492 | 40.8 | 150 | 0 | 13 | 2014-01-23
M20655 | 301.9 | 311.4 | 1465 | 39.9 | 153 | 0 | 7 | 2013-01-25
L52976 | 301.7 | 311.1 | 1399 | 55.1 | 156 | 0 | 4 | 2014-12-05
L52977 | 301.6 | 311 | 1431 | 42.6 | 158 | 0 | 12 | 2014-06-07
L52978 | 301.5 | 310.9 | 1600 | 39.0 | 160 | 0 | 6 | 2013-10-17
L52979 | 301.5 | 310.8 | 1593 | 34.5 | 162 | 0 | 3 | 2013-02-09
L52980 | 301.5 | 310.9 | 1469 | 44.7 | 164 | 0 | 4 | 2014-01-01
L52981 | 301.5 | 310.8 | 1413 | 44.6 | 166 | 0 | 11 | 2014-12-18
L52982 | 301.4 | 310.8 | 1490 | 38.0 | 168 | 0 | 11 | 2013-08-16
L52983 | 301.5 | 310.9 | 1671 | 31.1 | 170 | 0 | 21 | 2014-07-15
L52984 | 301.5 | 310.9 | 1365 | 46.5 | 172 | 0 | 6 | 2014-03-23
M20665 | 301.4 | 310.9 | 1557 | 39.3 | 174 | 0 | 24 | 2013-04-26
L52986 | 301.4 | 310.9 | 1440 | 45.4 | 177 | 0 | 13 | 2013-04-13
M20667 | 301.4 | 310.9 | 1489 | 38.9 | 179 | 0 | 21 | 2013-03-13
L52988 | 301.4 | 311 | 1733 | 25.7 | 182 | 0 | 13 | 2014-07-09
H35223 | 301.3 | 311 | 1580 | 36.6 | 184 | 0 | 7 | 2014-07-06
L52990 | 301.3 | 311 | 1856 | 21.9 | 189 | 0 | 21 | 2013-01-05
L52991 | 301.3 | 311.1 | 1454 | 40.3 | 191 | 0 | 15 | 2013-01-04
L52992 | 301.4 | 311.1 | 1495 | 36.3 | 193 | 0 | 3 | 2014-07-22
L52993 | 301.2 | 311 | 1761 | 29.1 | 195 | 0 | 8 | 2014-07-08
M20674 | 301.3 | 311 | 1402 | 47.5 | 197 | 0 | 21 | 2013-05-13
L52995 | 301.2 | 311 | 1670 | 33.0 | 200 | 0 | 7 | 2014-05-10
L52996 | 301.3 | 311 | 1582 | 35.6 | 202 | 0 | 11 | 2014-07-31
L52997 | 301.3 | 311 | 1542 | 35.1 | 204 | 0 | 9 | 2013-01-28
L52998 | 301.3 | 311 | 1539 | 36.9 | 206 | 0 | 10 | 2014-07-10
L52999 | 301.3 | 311 | 1418 | 41.9 | 208 | 0 | 16 | 2014-11-20
L53000 | 301.3 | 311.1 | 1723 | 27.6 | 210 | 0 | 4 | 2014-03-07
L53001 | 301.3 | 311.1 | 1303 | 49.2 | 212 | 0 | 24 | 2013-08-19
M20682 | 301.3 | 311 | 1463 | 50.2 | 214 | 0 | 8 | 2014-01-27
L53003 | 301.2 | 311 | 1544 | 39.3 | 217 | 0 | 3 | 2013-03-04
L53004 | 301.2 | 311 | 1596 | 37.2 | 219 | 0 | 13 | 2014-10-21
L53005 | 301.3 | 311.1 | 1413 | 42.0 | 221 | 0 | 4 | 2014-08-11
M20686 | 301.3 | 311.1 | 1492 | 41.2 | 223 | 0 | 23 | 2014-11-09
L53007 | 301.3 | 311.1 | 1624 | 40.9 | 0 | 0 | 1 | 2014-04-06
L53008 | 301.3 | 311.1 | 1504 | 39.1 | 2 | 0 | 18 | 2014-10-27
M20689 | 301.2 | 311.1 | 1574 | 34.3 | 4 | 0 | 14 | 2013-09-27
M20690 | 301.3 | 311.2 | 1438 | 42.4 | 7 | 0 | 4 | 2013-07-08
L53011 | 301.3 | 311.3 | 1474 | 50.7 | 10 | 0 | 15 | 2013-01-27
L53012 | 301.3 | 311.2 | 1675 | 32.1 | 12 | 0 | 19 | 2013-11-10
L53013 | 301.3 | 311.2 | 1457 | 44.5 | 14 | 0 | 24 | 2014-05-16
L53014 | 301.3 | 311.3 | 1434 | 49.8 | 16 | 0 | 5 | 2014-08-15
L53015 | 301.3 | 311.2 | 1668 | 30.1 | 18 | 0 | 13 | 2013-11-24
L53016 | 301.2 | 311.1 | 1550 | 39.7 | 20 | 0 | 21 | 2013-12-13
M20697 | 301.3 | 311.1 | 1834 | 25.4 | 22 | 0 | 18 | 2013-08-17
M20698 | 301.4 | 311.2 | 1476 | 36.5 | 25 | 0 | 13 | 2014-05-01
M20699 | 301.4 | 311.2 | 1541 | 36.3 | 28 | 0 | 23 | 2014-10-29
M20700 | 301.3 | 311.1 | 1581 | 30.9 | 31 | 0 | 5 | 2013-06-27
M20701 | 301.3 | 311.1 | 1678 | 30.7 | 34 | 0 | 1 | 2013-11-21
L53022 | 301.4 | 311.2 | 1355 | 50.6 | 37 | 0 | 14 | 2013-03-18
L53023 | 301.5 | 311.2 | 1700 | 28.8 | 39 | 0 | 6 | 2013-09-06
L53024 | 301.4 | 311.1 | 1462 | 37.1 | 41 | 0 | 3 | 2014-11-17
M20705 | 301.4 | 311.2 | 1727 | 26.5 | 43 | 0 | 10 | 2014-02-09
L53026 | 301.4 | 311.3 | 1674 | 33.3 | 46 | 0 | 20 | 2014-01-29
L53027 | 301.4 | 311.3 | 1397 | 42.3 | 48 | 0 | 6 | 2013-07-21
L53028 | 301.4 | 311.3 | 2323 | 15.9 | 50 | 0 | 20 | 2014-10-04
M20709 | 301.4 | 311.2 | 1434 | 47.6 | 52 | 0 | 10 | 2013-08-19
L53030 | 301.3 | 311.1 | 1560 | 35.3 | 55 | 0 | 11 | 2014-04-03
L53031 | 301.2 | 311 | 1573 | 32.8 | 57 | 0 | 5 | 2014-09-24
H35266 | 301.2 | 310.9 | 1798 | 22.3 | 59 | 0 | 5 | 2014-11-20
L53033 | 301.2 | 311 | 1567 | 35.1 | 64 | 0 | 5 | 2013-04-16
L53034 | 301.2 | 310.9 | 1416 | 53.3 | 66 | 0 | 16 | 2014-01-19
M20715 | 301.2 | 310.9 | 1424 | 45.2 | 68 | 0 | 7 | 2014-12-21
H35270 | 301.2 | 310.9 | 1598 | 35.9 | 71 | 0 | 6 | 2013-08-22
L53037 | 301.3 | 310.9 | 1760 | 23.9 | 76 | 0 | 17 | 2013-10-22
L53038 | 301.3 | 311 | 1348 | 44.5 | 78 | 0 | 10 | 2013-08-03
L53039 | 301.3 | 311 | 1542 | 33.6 | 80 | 0 | 15 | 2014-08-01
L53040 | 301.3 | 310.9 | 1566 | 33.1 | 82 | 0 | 20 | 2014-02-04
L53041 | 301.3 | 311 | 1554 | 47.7 | 84 | 0 | 1 | 2013-05-19
L53042 | 301.4 | 311 | 1470 | 40.6 | 86 | 0 | 23 | 2013-06-04
M20723 | 301.4 | 311.1 | 1758 | 25.4 | 88 | 0 | 18 | 2013-06-18
M20724 | 301.4 | 311 | 1486 | 36.5 | 91 | 0 | 4 | 2014-02-22
M20725 | 301.5 | 311.1 | 1402 | 40.0 | 94 | 0 | 10 | 2014-09-12
L53046 | 301.5 | 311.1 | 1459 | 45.1 | 97 | 0 | 17 | 2013-05-20
L53047 | 301.5 | 311 | 1494 | 45.3 | 99 | 0 | 19 | 2014-12-06
L53048 | 301.5 | 311.1 | 1731 | 27.9 | 101 | 0 | 14 | 2013-03-29
L53049 | 301.5 | 311.1 | 2076 | 18.7 | 103 | 0 | 8 | 2013-06-13
L53050 | 301.5 | 311.1 | 2055 | 16.8 | 105 | 0 | 21 | 2013-03-11
L53051 | 301.5 | 311.1 | 1469 | 49.5 | 107 | 0 | 23 | 2013-10-02
M20732 | 301.5 | 311 | 1504 | 42.6 | 109 | 0 | 19 | 2013-09-10
M20733 | 301.5 | 311.1 | 1396 | 43.5 | 112 | 0 | 20 | 2014-07-14
M20734 | 301.5 | 311.1 | 1660 | 33.8 | 115 | 0 | 14 | 2013-05-11
M20735 | 301.5 | 311 | 1577 | 39.7 | 118 | 0 | 13 | 2014-10-09
L53056 | 301.5 | 311.1 | 1426 | 52.1 | 121 | 0 | 6 | 2014-06-15
L53057 | 301.5 | 311.1 | 1458 | 41.4 | 123 | 0 | 15 | 2013-11-04
L53058 | 301.4 | 311 | 1533 | 45.8 | 125 | 0 | 15 | 2013-10-16
L53059 | 301.4 | 311 | 1701 | 28.4 | 127 | 0 | 21 | 2014-10-19
L53060 | 301.5 | 311.1 | 1434 | 49.6 | 129 | 0 | 15 | 2014-12-11
L53061 | 301.4 | 311.1 | 1952 | 22.7 | 131 | 0 | 2 | 2014-10-21
L53062 | 301.4 | 311.1 | 1469 | 36.9 | 133 | 0 | 9 | 2013-01-30
L53063 | 301.4 | 311.1 | 1800 | 26.0 | 135 | 0 | 24 | 2013-05-24
M20744 | 301.3 | 311.1 | 1438 | 43.0 | 137 | 0 | 10 | 2013-05-21
L53065 | 301.3 | 311.1 | 1647 | 28.2 | 140 | 0 | 11 | 2013-08-01
L53066 | 301.4 | 311.1 | 1494 | 41.9 | 142 | 0 | 8 | 2014-01-29
H35301 | 301.4 | 311.1 | 1445 | 41.4 | 144 | 0 | 18 | 2014-05-13
M20748 | 301.5 | 311.1 | 1507 | 38.6 | 149 | 0 | 1 | 2014-09-29
M20749 | 301.4 | 311 | 1234 | 55.8 | 152 | 0 | 19 | 2013-10-05
L53070 | 301.4 | 311 | 1634 | 32.6 | 155 | 0 | 14 | 2013-08-08
L53071 | 301.4 | 311 | 1334 | 53.3 | 157 | 0 | 20 | 2014-07-02
L53072 | 301.4 | 311.1 | 1472 | 44.5 | 159 | 0 | 7 | 2013-12-22
M20753 | 301.3 | 311 | 1410 | 52.7 | 161 | 0 | 22 | 2013-03-29
L53074 | 301.2 | 310.9 | 1597 | 37.9 | 164 | 0 | 12 | 2013-07-05
M20755 | 301.2 | 310.9 | 1460 | 46.7 | 166 | 0 | 21 | 2014-06-13
L53076 | 301.1 | 310.8 | 1274 | 55.7 | 169 | 0 | 20 | 2013-02-12
M20757 | 301.0 | 310.7 | 1517 | 40.2 | 171 | 0 | 21 | 2013-02-24
L53078 | 301.0 | 310.7 | 1300 | 57.2 | 174 | 0 | 6 | 2013-10-16
H35313 | 300.9 | 310.6 | 1686 | 27.7 | 176 | 0 | 6 | 2013-01-22
M20760 | 300.9 | 310.7 | 1485 | 41.0 | 181 | 0 | 24 | 2013-07-09
L53081 | 301.0 | 310.7 | 1464 | 45.8 | 184 | 0 | 4 | 2014-04-28
L53082 | 300.9 | 310.6 | 1598 | 35.4 | 186 | 0 | 15 | 2013-05-29
L53083 | 300.9 | 310.5 | 1894 | 21.9 | 188 | 0 | 2 | 2013-11-15
M20764 | 300.8 | 310.5 | 1330 | 59.0 | 190 | 0 | 1 | 2014-05-09
H35319 | 300.8 | 310.5 | 1582 | 31.1 | 193 | 0 | 1 | 2014-09-20
L53086 | 300.7 | 310.3 | 1533 | 35.6 | 198 | 0 | 7 | 2014-11-02
H35321 | 300.8 | 310.4 | 1419 | 46.4 | 200 | 0 | 2 | 2014-09-15
M20768 | 300.8 | 310.3 | 1526 | 36.3 | 205 | 0 | 4 | 2013-07-31
H35323 | 300.7 | 310.2 | 1364 | 65.3 | 208 | 1 | 15 | 2013-04-18
M20770 | 300.8 | 310.3 | 1458 | 43.4 | 0 | 0 | 9 | 2014-07-04
M20771 | 300.8 | 310.4 | 1288 | 64.0 | 3 | 0 | 20 | 2013-03-21
M20772 | 300.7 | 310.3 | 1659 | 29.8 | 6 | 0 | 8 | 2013-01-15
H35327 | 300.7 | 310.2 | 1479 | 52.3 | 9 | 0 | 4 | 2014-06-14
L53094 | 300.7 | 310.3 | 1592 | 36.0 | 14 | 0 | 2 | 2013-11-16
M20775 | 300.6 | 310.2 | 1532 | 38.7 | 16 | 0 | 3 | 2014-08-08
L53096 | 300.6 | 310.2 | 1555 | 41.9 | 19 | 0 | 23 | 2014-01-17
L53097 | 300.6 | 310.2 | 1341 | 52.6 | 21 | 0 | 24 | 2013-11-29
L53098 | 300.6 | 310.1 | 1541 | 42.0 | 23 | 0 | 12 | 2014-01-08
L53099 | 300.6 | 310.3 | 1414 | 50.6 | 25 | 0 | 3 | 2014-07-26
L53100 | 300.5 | 310.2 | 1764 | 25.9 | 27 | 0 | 11 | 2013-01-19
L53101 | 300.5 | 310.3 | 1336 | 57.1 | 29 | 0 | 13 | 2014-02-15
L53102 | 300.5 | 310.3 | 1435 | 43.3 | 31 | 0 | 4 | 2013-09-06
M20783 | 300.4 | 310.3 | 1537 | 35.0 | 33 | 0 | 9 | 2013-03-13
L53104 | 300.3 | 310.2 | 1369 | 48.8 | 36 | 0 | 4 | 2014-11-24
M20785 | 300.2 | 310.1 | 1619 | 31.3 | 38 | 0 | 12 | 2013-09-09
L53106 | 300.2 | 310.1 | 1440 | 51.1 | 41 | 0 | 8 | 2013-08-12
L53107 | 300.2 | 310.1 | 1649 | 30.5 | 43 | 0 | 9 | 2014-03-07
M20788 | 300.2 | 310.1 | 1550 | 38.7 | 45 | 0 | 15 | 2014-09-05
L53109 | 300.3 | 310.2 | 1471 | 45.2 | 48 | 0 | 7 | 2014-12-14
L53110 | 300.3 | 310.3 | 1483 | 51.6 | 50 | 0 | 5 | 2014-07-15
L53111 | 300.3 | 310.4 | 1336 | 54.4 | 52 | 0 | 21 | 2014-12-25
L53112 | 300.5 | 310.5 | 1515 | 36.6 | 54 | 0 | 24 | 2014-08-11
L53113 | 300.5 | 310.5 | 1373 | 47.4 | 56 | 0 | 10 | 2014-12-08
H35348 | 300.6 | 310.5 | 1454 | 51.2 | 58 | 0 | 15 | 2014-04-20
L53115 | 300.5 | 310.5 | 1646 | 34.5 | 63 | 0 | 19 | 2013-12-07
M20796 | 300.5 | 310.4 | 1548 | 37.3 | 65 | 0 | 17 | 2014-05-26
M20797 | 300.6 | 310.5 | 1462 | 41.3 | 68 | 0 | 10 | 2014-01-27
L53118 | 300.5 | 310.4 | 1702 | 33.1 | 71 | 0 | 22 | 2013-10-10
L53119 | 300.5 | 310.5 | 1409 | 60.9 | 73 | 0 | 8 | 2014-07-01
M20800 | 300.6 | 310.6 | 1427 | 52.8 | 75 | 0 | 24 | 2014-04-21
L53121 | 300.6 | 310.7 | 1438 | 48.5 | 78 | 1 | 7 | 2013-04-01
L53122 | 300.7 | 310.7 | 1450 | 43.4 | 80 | 0 | 3 | 2013-03-17
L53123 | 300.7 | 310.7 | 1541 | 41.3 | 82 | 0 | 4 | 2014-08-27
M20804 | 300.7 | 310.6 | 1484 | 38.0 | 84 | 0 | 10 | 2014-04-18
M20805 | 300.8 | 310.8 | 1415 | 44.5 | 87 | 0 | 8 | 2014-04-10
L53126 | 300.7 | 310.8 | 1496 | 46.4 | 90 | 0 | 11 | 2013-08-31
M20807 | 300.7 | 310.8 | 1465 | 45.2 | 92 | 0 | 2 | 2014-03-28
L53128 | 300.7 | 310.8 | 2113 | 18.5 | 95 | 0 | 10 | 2013-10-04
M20809 | 300.7 | 310.8 | 1506 | 44.0 | 97 | 0 | 24 | 2014-10-08
L53130 | 300.7 | 310.8 | 1689 | 28.9 | 100 | 0 | 6 | 2014-02-18
L53131 | 300.7 | 310.9 | 1650 | 29.4 | 102 | 0 | 22 | 2013-08-04
L53132 | 300.7 | 310.8 | 1563 | 33.8 | 104 | 0 | 5 | 2013-11-09
M20813 | 300.7 | 310.9 | 1486 | 38.9 | 106 | 0 | 21 | 2014-08-06
L53134 | 300.8 | 310.9 | 1732 | 25.7 | 109 | 0 | 16 | 2014-01-04
L53135 | 300.7 | 310.8 | 1653 | 31.6 | 111 | 0 | 11 | 2013-10-18
L53136 | 300.7 | 310.9 | 1535 | 37.1 | 113 | 0 | 16 | 2013-08-09
L53137 | 300.7 | 310.9 | 1637 | 37.2 | 115 | 0 | 22 | 2014-05-05
L53138 | 300.6 | 310.8 | 1533 | 38.5 | 117 | 0 | 5 | 2013-04-02
L53139 | 300.6 | 310.8 | 1378 | 51.2 | 119 | 0 | 4 | 2013-11-23
L53140 | 300.5 | 310.7 | 1606 | 33.5 | 121 | 0 | 4 | 2014-07-02
L53141 | 300.3 | 310.7 | 1539 | 32.3 | 123 | 0 | 4 | 2013-12-08
L53142 | 300.5 | 310.8 | 1728 | 26.3 | 125 | 0 | 20 | 2013-03-28
H35377 | 300.4 | 310.7 | 1656 | 36.3 | 127 | 0 | 13 | 2014-11-28
H35378 | 300.5 | 310.8 | 1631 | 30.5 | 132 | 0 | 12 | 2014-02-02
H35379 | 300.5 | 310.9 | 1447 | 46.5 | 137 | 0 | 3 | 2013-03-01
L53146 | 300.4 | 310.8 | 1396 | 49.3 | 142 | 0 | 12 | 2014-01-20
L53147 | 300.4 | 310.8 | 1390 | 52.5 | 144 | 0 | 5 | 2013-11-03
L53148 | 300.4 | 310.8 | 1348 | 56.0 | 146 | 0 | 20 | 2014-03-05
M20829 | 300.4 | 310.8 | 1491 | 35.9 | 148 | 0 | 8 | 2014-06-03
L53150 | 300.4 | 310.8 | 1520 | 37.6 | 151 | 0 | 7 | 2013-04-19
L53151 | 300.5 | 310.8 | 1509 | 33.0 | 153 | 0 | 10 | 2014-02-25
L53152 | 300.5 | 310.8 | 1445 | 46.6 | 155 | 0 | 4 | 2014-04-30
L53153 | 300.5 | 310.8 | 1354 | 51.8 | 157 | 0 | 9 | 2014-12-07
L53154 | 300.5 | 310.7 | 1488 | 39.4 | 159 | 0 | 21 | 2014-06-13
H35389 | 300.5 | 310.7 | 1654 | 28.6 | 161 | 0 | 12 | 2013-11-26
H35390 | 300.5 | 310.6 | 1378 | 51.5 | 166 | 0 | 24 | 2013-04-18
L53157 | 300.6 | 310.7 | 1750 | 30.6 | 171 | 0 | 5 | 2013-09-01
L53158 | 300.5 | 310.6 | 1448 | 46.3 | 173 | 0 | 22 | 2014-12-02
H35393 | 300.6 | 310.7 | 1501 | 45.3 | 175 | 0 | 15 | 2013-05-18
M20840 | 300.6 | 310.7 | 1654 | 32.0 | 180 | 0 | 7 | 2013-07-29
M20841 | 300.7 | 310.7 | 1347 | 46.5 | 183 | 0 | 17 | 2014-01-14
L53162 | 300.7 | 310.8 | 1486 | 37.1 | 186 | 0 | 7 | 2014-10-14
H35397 | 300.8 | 310.8 | 1466 | 45.2 | 188 | 0 | 20 | 2014-01-30
H35398 | 300.7 | 310.8 | 1346 | 52.0 | 193 | 0 | 10 | 2014-12-24
L53165 | 300.7 | 310.7 | 1314 | 42.4 | 198 | 0 | 7 | 2013-06-30
L53166 | 300.6 | 310.7 | 1440 | 52.5 | 200 | 0 | 22 | 2014-10-19
L53167 | 300.7 | 310.8 | 1608 | 39.5 | 202 | 0 | 23 | 2013-05-24
H35402 | 300.7 | 310.8 | 1296 | 58.2 | 204 | 0 | 5 | 2014-01-02
L53169 | 300.7 | 310.7 | 1507 | 46.1 | 209 | 0 | 16 | 2014-04-28
M20850 | 300.7 | 310.7 | 1343 | 51.6 | 211 | 0 | 9 | 2014-01-19
L53171 | 300.7 | 310.7 | 1416 | 40.4 | 214 | 0 | 8 | 2014-10-26
L53172 | 300.7 | 310.6 | 1288 | 47.2 | 216 | 0 | 10 | 2014-12-29
M20853 | 300.7 | 310.6 | 1407 | 42.4 | 218 | 0 | 4 | 2014-03-04
L53174 | 300.6 | 310.4 | 1608 | 39.2 | 221 | 0 | 1 | 2014-03-07
L53175 | 300.6 | 310.3 | 1920 | 22.3 | 223 | 0 | 22 | 2014-12-11
M20856 | 300.5 | 310.2 | 1386 | 48.2 | 225 | 0 | 18 | 2014-02-22
M20857 | 300.5 | 310.2 | 1571 | 34.6 | 228 | 0 | 16 | 2014-01-29
M20858 | 300.4 | 310.2 | 1613 | 36.9 | 231 | 0 | 3 | 2013-10-29
M20859 | 300.4 | 310.2 | 1671 | 30.5 | 234 | 1 | 13 | 2013-12-05
H35414 | 300.4 | 310.2 | 1431 | 43.2 | 0 | 0 | 9 | 2014-11-13
M20861 | 300.4 | 310.2 | 1380 | 47.3 | 5 | 0 | 12 | 2013-08-09
L53182 | 300.5 | 310.3 | 1683 | 31.5 | 8 | 0 | 22 | 2013-03-21
L53183 | 300.4 | 310.2 | 1529 | 36.2 | 10 | 0 | 2 | 2014-12-30
L53184 | 300.5 | 310.4 | 1761 | 26.5 | 12 | 0 | 20 | 2014-06-25
L53185 | 300.6 | 310.5 | 1570 | 38.3 | 14 | 0 | 24 | 2013-03-23
M20866 | 300.6 | 310.5 | 2156 | 18.0 | 16 | 0 | 12 | 2014-03-14
M20867 | 300.7 | 310.6 | 1349 | 54.5 | 19 | 0 | 5 | 2013-01-31
L53188 | 300.7 | 310.7 | 1431 | 39.3 | 22 | 0 | 18 | 2013-07-12
L53189 | 300.6 | 310.6 | 1931 | 22.0 | 24 | 0 | 16 | 2014-04-14
H35424 | 300.7 | 310.7 | 1428 | 43.4 | 26 | 0 | 22 | 2014-03-08
L53191 | 300.8 | 310.8 | 1564 | 36.2 | 31 | 0 | 21 | 2014-06-19
H35426 | 300.8 | 310.9 | 1425 | 44.0 | 33 | 0 | 24 | 2013-01-27
L53193 | 300.7 | 310.8 | 1597 | 30.5 | 38 | 0 | 11 | 2014-09-10
H35428 | 300.8 | 310.8 | 1618 | 32.8 | 40 | 0 | 6 | 2013-08-17
M20875 | 300.8 | 310.8 | 1520 | 38.0 | 45 | 0 | 20 | 2014-02-21
L53196 | 300.7 | 310.7 | 1425 | 45.3 | 48 | 0 | 15 | 2014-09-13
L53197 | 300.8 | 310.9 | 1398 | 38.2 | 50 | 0 | 18 | 2014-09-14
M20878 | 300.8 | 310.9 | 1557 | 31.6 | 52 | 0 | 3 | 2013-09-13
L53199 | 300.7 | 310.8 | 1519 | 43.9 | 55 | 0 | 8 | 2013-09-23
L53200 | 300.7 | 310.8 | 1619 | 34.9 | 57 | 0 | 5 | 2014-09-30
L53201 | 300.7 | 310.8 | 1814 | 21.4 | 59 | 0 | 1 | 2013-06-26
L53202 | 300.7 | 310.9 | 1521 | 39.4 | 61 | 0 | 3 | 2014-05-06
M20883 | 300.7 | 310.9 | 1369 | 51.2 | 63 | 0 | 1 | 2014-12-22
L53204 | 300.7 | 310.9 | 1356 | 65.3 | 66 | 1 | 14 | 2014-01-12
L53205 | 300.7 | 311 | 1336 | 53.3 | 68 | 0 | 22 | 2013-03-12
L53206 | 300.7 | 311 | 1403 | 48.3 | 70 | 0 | 18 | 2013-09-27
M20887 | 300.7 | 311 | 1413 | 44.3 | 72 | 0 | 24 | 2014-04-19
L53208 | 300.6 | 310.9 | 1472 | 47.6 | 75 | 0 | 12 | 2014-02-07
M20889 | 300.7 | 310.8 | 1452 | 47.9 | 77 | 0 | 15 | 2013-09-25
L53210 | 300.6 | 310.7 | 1397 | 53.7 | 80 | 0 | 21 | 2013-05-07
L53211 | 300.6 | 310.7 | 1455 | 40.6 | 82 | 0 | 22 | 2014-04-28
L53212 | 300.7 | 310.8 | 1754 | 27.7 | 84 | 0 | 19 | 2013-11-08
L53213 | 300.6 | 310.9 | 1471 | 37.9 | 86 | 0 | 3 | 2014-07-01
M20894 | 300.6 | 310.8 | 1389 | 48.1 | 88 | 0 | 22 | 2014-11-30
M20895 | 300.6 | 310.9 | 1702 | 30.3 | 91 | 0 | 6 | 2014-05-17
M20896 | 300.6 | 311 | 1401 | 54.6 | 94 | 0 | 1 | 2013-10-28
L53217 | 300.7 | 311.1 | 1426 | 46.2 | 97 | 0 | 19 | 2014-07-05
L53218 | 300.7 | 311 | 1496 | 38.3 | 99 | 0 | 9 | 2014-11-14
L53219 | 300.6 | 310.9 | 1433 | 42.6 | 101 | 0 | 23 | 2014-05-04
M20900 | 300.7 | 311.1 | 1438 | 46.6 | 103 | 0 | 10 | 2013-03-23
M20901 | 300.7 | 311 | 1418 | 49.3 | 106 | 0 | 4 | 2013-05-28
M20902 | 300.8 | 311 | 1580 | 36.6 | 109 | 0 | 14 | 2013-01-17
M20903 | 300.7 | 310.9 | 1468 | 41.8 | 112 | 0 | 6 | 2013-03-24
M20904 | 300.8 | 310.9 | 1522 | 41.7 | 115 | 0 | 15 | 2014-02-08
L53225 | 300.8 | 310.9 | 1311 | 55.8 | 118 | 0 | 14 | 2014-12-14
L53226 | 300.9 | 311 | 1316 | 56.5 | 120 | 0 | 20 | 2013-01-31
H35461 | 300.9 | 311 | 1853 | 23.6 | 122 | 0 | 14 | 2014-12-15
M20908 | 300.9 | 311 | 1556 | 38.8 | 127 | 0 | 18 | 2013-04-12
M20909 | 300.9 | 311 | 1567 | 34.3 | 130 | 0 | 3 | 2014-12-18
M20910 | 300.9 | 311.1 | 1546 | 37.7 | 133 | 0 | 11 | 2013-04-06
L53231 | 300.9 | 311 | 1382 | 51.2 | 136 | 0 | 12 | 2013-08-07
L53232 | 300.9 | 311 | 2003 | 20.2 | 138 | 0 | 2 | 2014-06-18
L53233 | 300.8 | 310.9 | 1748 | 29.9 | 140 | 0 | 3 | 2014-09-14
H35468 | 300.7 | 310.8 | 1518 | 40.1 | 142 | 0 | 17 | 2013-07-16
L53235 | 300.7 | 310.8 | 1475 | 42.0 | 147 | 0 | 15 | 2013-12-16
L53236 | 300.8 | 310.8 | 1634 | 29.2 | 149 | 0 | 9 | 2013-12-23
L53237 | 300.8 | 310.8 | 1689 | 32.9 | 151 | 0 | 17 | 2013-05-12
M20918 | 300.9 | 310.9 | 1636 | 35.3 | 153 | 0 | 12 | 2013-07-20
L53239 | 300.9 | 311 | 2235 | 15.8 | 156 | 0 | 2 | 2013-08-19
L53240 | 301.0 | 311.1 | 1615 | 35.6 | 158 | 0 | 23 | 2014-01-22
H35475 | 301.1 | 311.1 | 1618 | 29.5 | 160 | 0 | 23 | 2014-08-22
M20922 | 301.1 | 311.2 | 1407 | 53.0 | 165 | 0 | 23 | 2014-07-21
L53243 | 301.1 | 311.1 | 1450 | 43.3 | 168 | 0 | 4 | 2013-05-25
L53244 | 301.1 | 311.1 | 1889 | 23.8 | 170 | 0 | 2 | 2014-09-01
L53245 | 301.0 | 310.9 | 1568 | 38.2 | 172 | 0 | 15 | 2013-09-19
L53246 | 301.0 | 311 | 1804 | 25.8 | 174 | 0 | 2 | 2014-06-14
L53247 | 301.0 | 311 | 1582 | 37.5 | 176 | 0 | 24 | 2014-06-23
M20928 | 301.0 | 310.9 | 2047 | 17.9 | 178 | 0 | 20 | 2014-05-04
L53249 | 300.9 | 310.9 | 1601 | 34.0 | 181 | 0 | 1 | 2013-05-05
L53250 | 300.9 | 310.9 | 1615 | 32.0 | 183 | 0 | 13 | 2013-03-26
M20931 | 300.9 | 310.8 | 1452 | 43.6 | 185 | 0 | 22 | 2014-07-06
M20932 | 300.9 | 310.8 | 1695 | 30.2 | 188 | 0 | 7 | 2014-05-09
M20933 | 300.9 | 310.8 | 1790 | 26.2 | 191 | 0 | 22 | 2013-12-06
M20934 | 301.0 | 310.8 | 1533 | 39.3 | 194 | 0 | 15 | 2014-06-19
L53255 | 301.0 | 310.9 | 1813 | 28.5 | 197 | 0 | 11 | 2014-02-08
L53256 | 301.0 | 310.9 | 1492 | 36.7 | 199 | 0 | 15 | 2013-12-05
L53257 | 300.9 | 310.7 | 1479 | 43.3 | 201 | 0 | 23 | 2014-08-10
L53258 | 300.8 | 310.7 | 1339 | 59.1 | 203 | 1 | 13 | 2013-07-05
M20939 | 300.8 | 310.7 | 1371 | 44.7 | 205 | 0 | 24 | 2014-05-21
L53260 | 300.9 | 310.7 | 1468 | 36.2 | 208 | 0 | 18 | 2013-10-25
L53261 | 300.9 | 310.7 | 1517 | 41.7 | 210 | 0 | 8 | 2014-10-06
L53262 | 300.9 | 310.7 | 1352 | 46.4 | 212 | 0 | 6 | 2014-03-24
L53263 | 300.9 | 310.7 | 1389 | 50.0 | 214 | 0 | 10 | 2013-02-14
M20944 | 300.8 | 310.6 | 1505 | 36.2 | 0 | 0 | 20 | 2013-03-15
L53265 | 300.9 | 310.6 | 1538 | 36.7 | 3 | 0 | 8 | 2013-02-27
L53266 | 300.9 | 310.8 | 1482 | 37.0 | 5 | 0 | 12 | 2013-04-26
M20947 | 300.9 | 310.8 | 1599 | 33.0 | 7 | 0 | 23 | 2013-03-01
L53268 | 300.9 | 310.8 | 1476 | 39.0 | 10 | 0 | 21 | 2013-11-02
L53269 | 300.9 | 310.7 | 1509 | 37.5 | 12 | 0 | 13 | 2014-07-13
L53270 | 300.9 | 310.8 | 1708 | 29.1 | 14 | 0 | 21 | 2014-12-11
L53271 | 300.9 | 310.7 | 1412 | 57.5 | 16 | 0 | 3 | 2014-06-13
L53272 | 300.9 | 310.7 | 1658 | 28.5 | 18 | 0 | 11 | 2013-10-28
L53273 | 301.0 | 310.8 | 1375 | 57.2 | 20 | 0 | 10 | 2013-04-02
M20954 | 300.9 | 310.8 | 1402 | 48.1 | 22 | 0 | 13 | 2013-11-14
M20955 | 300.9 | 310.7 | 1452 | 47.3 | 25 | 0 | 18 | 2014-07-05
M20956 | 300.8 | 310.7 | 1483 | 40.8 | 28 | 0 | 5 | 2013-05-10
H35511 | 300.9 | 310.8 | 1477 | 38.4 | 31 | 0 | 22 | 2014-06-28
M20958 | 300.8 | 310.7 | 1924 | 22.4 | 36 | 0 | 22 | 2013-11-04
H35513 | 300.9 | 310.7 | 1609 | 28.7 | 39 | 0 | 6 | 2014-08-14
M20960 | 300.8 | 310.7 | 1886 | 21.1 | 44 | 0 | 17 | 2014-07-10
L53281 | 300.7 | 310.6 | 1616 | 29.6 | 47 | 0 | 10 | 2014-10-21
L53282 | 300.7 | 310.7 | 1442 | 43.2 | 49 | 0 | 13 | 2013-02-18
L53283 | 300.8 | 310.8 | 1407 | 45.1 | 51 | 0 | 6 | 2014-03-17
M20964 | 300.8 | 310.8 | 1461 | 41.3 | 53 | 0 | 2 | 2014-12-20
M20965 | 300.8 | 310.9 | 1522 | 46.2 | 56 | 0 | 5 | 2013-09-13
L53286 | 300.9 | 311 | 1432 | 48.1 | 59 | 0 | 18 | 2013-02-08
L53287 | 300.9 | 311 | 1438 | 49.0 | 61 | 0 | 9 | 2014-08-27
M20968 | 300.8 | 310.9 | 1678 | 28.1 | 63 | 0 | 2 | 2014-04-04
M20969 | 300.8 | 310.9 | 1514 | 38.7 | 66 | 0 | 23 | 2013-12-10
L53290 | 300.7 | 310.8 | 1534 | 41.3 | 69 | 0 | 4 | 2013-05-29
M20971 | 300.7 | 310.8 | 1486 | 41.2 | 71 | 0 | 20 | 2014-03-09
L53292 | 300.7 | 310.8 | 1925 | 22.0 | 74 | 0 | 15 | 2013-03-08
M20973 | 300.7 | 310.8 | 1724 | 30.0 | 76 | 0 | 20 | 2014-06-13
M20974 | 300.8 | 310.8 | 1549 | 35.5 | 79 | 0 | 8 | 2014-10-07
L53295 | 300.8 | 310.9 | 1457 | 47.7 | 82 | 0 | 24 | 2014-11-25
L53296 | 300.8 | 310.9 | 1453 | 43.9 | 84 | 0 | 23 | 2014-03-21
L53297 | 300.8 | 311 | 1578 | 44.4 | 86 | 0 | 24 | 2014-06-29
M20978 | 300.9 | 311.1 | 1325 | 61.4 | 88 | 0 | 4 | 2014-09-30
L53299 | 300.9 | 311.1 | 1471 | 39.3 | 91 | 0 | 15 | 2014-09-26
M20980 | 300.9 | 311.2 | 1472 | 40.0 | 93 | 0 | 19 | 2014-03-15
L53301 | 300.9 | 311.1 | 1457 | 37.4 | 96 | 0 | 2 | 2013-08-31
L53302 | 301.0 | 311 | 1402 | 55.3 | 98 | 0 | 1 | 2014-08-15
L53303 | 300.9 | 310.9 | 1477 | 41.5 | 100 | 0 | 24 | 2014-03-11
M20984 | 300.9 | 310.9 | 1727 | 30.1 | 102 | 0 | 18 | 2013-07-18
L53305 | 300.9 | 310.9 | 1995 | 20.2 | 105 | 0 | 24 | 2013-09-02
L53306 | 300.9 | 310.9 | 1370 | 52.5 | 107 | 0 | 9 | 2014-03-22
L53307 | 300.9 | 310.9 | 1228 | 66.4 | 109 | 0 | 8 | 2014-07-22
L53308 | 300.9 | 311 | 1499 | 38.0 | 111 | 0 | 1 | 2013-01-15
M20989 | 301.0 | 311 | 1508 | 46.9 | 113 | 0 | 11 | 2013-07-24
L53310 | 301.0 | 310.9 | 1473 | 44.2 | 116 | 0 | 15 | 2014-02-14
H35545 | 301.0 | 311 | 1640 | 37.6 | 118 | 0 | 10 | 2014-02-13
L53312 | 301.1 | 311.1 | 1429 | 42.5 | 123 | 0 | 17 | 2014-03-01
L53313 | 301.1 | 311.1 | 1470 | 40.9 | 125 | 0 | 1 | 2013-10-22
L53314 | 301.0 | 311 | 1581 | 37.0 | 127 | 0 | 22 | 2014-09-29
L53315 | 301.0 | 310.9 | 1740 | 28.9 | 129 | 0 | 20 | 2014-09-25
H35550 | 300.9 | 310.8 | 1390 | 40.6 | 131 | 0 | 23 | 2013-10-24
M20997 | 300.9 | 310.8 | 1988 | 19.7 | 136 | 0 | 18 | 2014-02-23
M20998 | 300.8 | 310.7 | 1452 | 43.0 | 139 | 0 | 24 | 2013-12-30
L53319 | 300.8 | 310.7 | 1586 | 33.4 | 142 | 0 | 22 | 2014-06-21
L53320 | 300.8 | 310.7 | 1589 | 34.3 | 144 | 0 | 5 | 2014-05-09
L53321 | 300.8 | 310.8 | 1486 | 45.7 | 146 | 0 | 23 | 2014-10-03
L53322 | 300.9 | 310.9 | 1755 | 27.9 | 148 | 0 | 5 | 2013-03-07
M21003 | 301.0 | 310.9 | 1575 | 34.6 | 150 | 0 | 1 | 2014-11-24
M21004 | 301.1 | 311.1 | 1615 | 37.7 | 153 | 0 | 16 | 2013-11-10
M21005 | 301.1 | 311.1 | 1436 | 41.8 | 156 | 0 | 4 | 2013-03-21
M21006 | 301.1 | 311.1 | 1470 | 40.6 | 159 | 0 | 14 | 2013-06-23
M21007 | 301.1 | 311.1 | 2089 | 19.8 | 162 | 0 | 12 | 2014-11-28
L53328 | 301.1 | 311.2 | 1564 | 37.0 | 165 | 0 | 20 | 2014-08-17
M21009 | 301.0 | 311.1 | 1420 | 47.4 | 167 | 0 | 17 | 2013-05-16
L53330 | 301.1 | 311.1 | 1711 | 29.1 | 170 | 0 | 24 | 2014-06-09
L53331 | 301.1 | 311.2 | 1555 | 35.3 | 172 | 0 | 3 | 2014-06-08
M21012 | 301.1 | 311.1 | 1592 | 35.7 | 174 | 0 | 5 | 2014-04-18
L53333 | 301.0 | 311.1 | 1236 | 64.4 | 177 | 1 | 2 | 2014-09-10
M21014 | 301.0 | 310.9 | 1765 | 24.2 | 179 | 0 | 5 | 2014-02-28
L53335 | 301.0 | 311 | 1634 | 31.2 | 182 | 0 | 19 | 2014-04-19
L53336 | 301.1 | 311.1 | 1508 | 41.5 | 184 | 0 | 10 | 2013-05-23
L53337 | 301.1 | 311.2 | 1774 | 29.6 | 186 | 0 | 7 | 2013-04-29
L53338 | 301.1 | 311 | 1677 | 29.1 | 188 | 0 | 5 | 2014-06-14
L53339 | 301.0 | 311 | 1399 | 58.0 | 190 | 1 | 21 | 2014-08-27
L53340 | 301.0 | 310.9 | 1570 | 34.0 | 192 | 0 | 15 | 2014-01-30
L53341 | 301.0 | 310.9 | 1479 | 44.3 | 194 | 0 | 4 | 2014-04-12
L53342 | 301.0 | 310.8 | 1558 | 34.9 | 196 | 0 | 9 | 2013-10-16
L53343 | 300.8 | 310.7 | 1358 | 48.1 | 198 | 0 | 16 | 2013-02-01
H35578 | 300.9 | 310.7 | 1656 | 30.7 | 200 | 0 | 5 | 2014-09-07
L53345 | 300.9 | 310.7 | 1523 | 35.8 | 205 | 0 | 9 | 2014-05-16
H35580 | 300.9 | 310.7 | 1403 | 40.6 | 207 | 0 | 13 | 2013-12-22
M21027 | 300.9 | 310.7 | 1362 | 51.6 | 212 | 0 | 12 | 2014-05-03
M21028 | 300.7 | 310.6 | 1778 | 27.1 | 215 | 0 | 1 | 2014-03-29
L53349 | 300.7 | 310.5 | 1448 | 38.2 | 218 | 0 | 22 | 2013-11-10
H35584 | 300.8 | 310.5 | 1559 | 40.1 | 220 | 0 | 17 | 2014-12-02
L53351 | 300.8 | 310.6 | 1416 | 42.2 | 225 | 0 | 6 | 2014-08-11
L53352 | 300.8 | 310.6 | 1577 | 37.9 | 227 | 1 | 17 | 2013-10-22
L53353 | 300.8 | 310.7 | 1633 | 27.8 | 0 | 0 | 11 | 2014-01-17
L53354 | 300.9 | 310.7 | 1573 | 31.2 | 2 | 0 | 23 | 2013-07-17
L53355 | 300.9 | 310.8 | 1517 | 44.3 | 4 | 0 | 14 | 2013-03-15
L53356 | 301.0 | 310.9 | 1515 | 37.3 | 6 | 0 | 18 | 2014-12-18
L53357 | 301.0 | 310.8 | 1527 | 45.3 | 8 | 0 | 12 | 2013-03-02
L53358 | 301.1 | 310.9 | 1282 | 67.9 | 10 | 1 | 18 | 2013-03-08
M21039 | 301.1 | 310.9 | 1396 | 45.1 | 12 | 0 | 1 | 2014-06-08
L53360 | 301.0 | 310.9 | 1492 | 44.6 | 15 | 0 | 10 | 2013-10-26
L53361 | 301.0 | 310.8 | 1975 | 19.7 | 17 | 0 | 13 | 2014-10-18
L53362 | 301.0 | 310.8 | 1475 | 35.3 | 19 | 0 | 1 | 2013-06-22
H35597 | 301.0 | 310.9 | 1495 | 37.3 | 21 | 0 | 7 | 2014-06-06
L53364 | 301.0 | 311 | 1553 | 35.8 | 26 | 0 | 15 | 2014-04-04
L53365 | 301.1 | 311 | 1918 | 21.7 | 28 | 0 | 19 | 2014-04-12
M21046 | 301.1 | 311 | 1413 | 46.6 | 30 | 0 | 23 | 2014-09-12
L53367 | 301.0 | 311 | 1437 | 56.0 | 33 | 0 | 17 | 2013-12-05
L53368 | 301.0 | 310.9 | 1450 | 45.9 | 35 | 0 | 17 | 2014-01-14
M21049 | 301.0 | 310.9 | 1910 | 21.9 | 37 | 0 | 10 | 2014-01-08
L53370 | 300.9 | 310.9 | 1749 | 26.4 | 40 | 0 | 18 | 2013-01-27
H35605 | 301.0 | 310.9 | 1916 | 22.0 | 42 | 0 | 3 | 2013-08-21
L53372 | 301.0 | 310.9 | 1428 | 45.3 | 47 | 0 | 9 | 2014-06-15
L53373 | 301.0 | 310.9 | 1578 | 38.4 | 49 | 0 | 6 | 2013-06-26
L53374 | 300.9 | 310.8 | 1571 | 39.9 | 51 | 0 | 5 | 2013-10-05
L53375 | 300.9 | 310.8 | 1729 | 30.2 | 53 | 0 | 2 | 2013-04-19
L53376 | 300.9 | 310.8 | 1701 | 30.4 | 55 | 0 | 18 | 2013-05-30
L53377 | 300.9 | 310.8 | 1493 | 45.8 | 57 | 0 | 16 | 2014-07-28
M21058 | 301.0 | 310.9 | 1554 | 32.7 | 59 | 0 | 1 | 2013-08-31
L53379 | 300.9 | 310.9 | 1497 | 43.2 | 62 | 0 | 11 | 2014-04-26
L53380 | 301.0 | 310.9 | 1679 | 29.8 | 64 | 0 | 1 | 2014-10-26
M21061 | 301.0 | 310.9 | 1510 | 44.5 | 66 | 0 | 3 | 2014-05-05
L53382 | 301.0 | 310.9 | 1296 | 54.9 | 69 | 0 | 11 | 2013-11-28
L53383 | 301.0 | 310.9 | 1404 | 41.8 | 71 | 0 | 22 | 2014-10-04
M21064 | 300.9 | 310.8 | 1519 | 34.9 | 73 | 0 | 9 | 2013-09-14
M21065 | 300.9 | 310.7 | 1696 | 27.3 | 76 | 0 | 1 | 2013-10-23
M21066 | 300.8 | 310.6 | 1669 | 28.4 | 79 | 0 | 15 | 2014-01-14
L53387 | 300.7 | 310.6 | 1447 | 40.7 | 82 | 0 | 1 | 2014-09-03
M21068 | 300.7 | 310.6 | 1418 | 46.3 | 84 | 0 | 14 | 2013-07-13
L53389 | 300.7 | 310.6 | 1407 | 40.5 | 87 | 0 | 5 | 2013-04-07
L53390 | 300.8 | 310.5 | 1434 | 44.5 | 89 | 0 | 17 | 2014-03-05
L53391 | 300.8 | 310.6 | 1360 | 48.8 | 91 | 0 | 2 | 2013-04-15
L53392 | 300.8 | 310.6 | 1402 | 53.7 | 93 | 0 | 14 | 2013-09-28
L53393 | 300.9 | 310.6 | 1552 | 34.9 | 95 | 0 | 6 | 2013-04-13
L53394 | 300.9 | 310.7 | 1392 | 44.2 | 97 | 0 | 6 | 2014-02-05
L53395 | 301.1 | 310.8 | 1521 | 41.0 | 99 | 0 | 12 | 2013-01-23
L53396 | 301.1 | 310.8 | 1724 | 27.5 | 101 | 0 | 4 | 2014-04-06
M21077 | 301.0 | 310.7 | 1455 | 46.1 | 103 | 0 | 2 | 2014-06-12
H35632 | 301.0 | 310.6 | 1366 | 50.6 | 106 | 0 | 21 | 2014-08-25
H35633 | 301.1 | 310.6 | 1407 | 43.9 | 111 | 0 | 10 | 2013-06-08
L53400 | 301.1 | 310.8 | 1470 | 49.3 | 116 | 0 | 15 | 2014-09-25
M21081 | 301.2 | 310.9 | 1359 | 50.8 | 118 | 0 | 10 | 2013-11-04
H35636 | 301.1 | 310.8 | 1792 | 25.8 | 121 | 0 | 17 | 2013-03-02
M21083 | 301.1 | 310.9 | 1552 | 37.9 | 126 | 0 | 4 | 2014-10-21
L53404 | 301.2 | 311 | 1612 | 32.9 | 129 | 0 | 4 | 2013-01-26
M21085 | 301.2 | 311 | 1424 | 41.4 | 131 | 0 | 1 | 2014-07-06
H35640 | 301.3 | 311 | 1341 | 59.3 | 134 | 0 | 14 | 2014-01-24
L53407 | 301.2 | 310.8 | 1479 | 38.2 | 139 | 0 | 4 | 2014-10-17
L53408 | 301.2 | 310.9 | 1413 | 50.1 | 141 | 0 | 11 | 2014-11-13
L53409 | 301.3 | 310.9 | 2165 | 17.4 | 143 | 0 | 2 | 2014-09-01
M21090 | 301.3 | 311 | 1641 | 33.0 | 145 | 0 | 6 | 2013-11-01
M21091 | 301.3 | 311 | 1495 | 40.8 | 148 | 0 | 16 | 2014-12-25
L53412 | 301.3 | 311 | 1576 | 30.4 | 151 | 0 | 10 | 2013-08-07
L53413 | 301.2 | 310.9 | 1467 | 37.1 | 153 | 0 | 4 | 2013-08-21
L53414 | 301.2 | 310.8 | 1479 | 41.2 | 155 | 0 | 17 | 2014-02-26
L53415 | 301.3 | 310.9 | 1596 | 33.9 | 157 | 0 | 6 | 2013-11-06
M21096 | 301.3 | 310.9 | 1512 | 36.9 | 159 | 0 | 14 | 2014-05-01
L53417 | 301.4 | 310.9 | 1414 | 38.8 | 162 | 0 | 17 | 2013-06-16
L53418 | 301.3 | 310.8 | 1390 | 57.4 | 164 | 0 | 14 | 2013-11-24
L53419 | 301.2 | 310.7 | 1644 | 31.6 | 166 | 0 | 18 | 2013-07-16
M21100 | 301.2 | 310.7 | 1394 | 42.8 | 168 | 0 | 6 | 2013-08-11
L53421 | 301.1 | 310.5 | 1324 | 52.4 | 171 | 0 | 16 | 2014-08-20
L53422 | 301.0 | 310.4 | 1476 | 43.6 | 173 | 0 | 1 | 2013-06-14
L53423 | 301.0 | 310.4 | 2204 | 16.6 | 175 | 0 | 3 | 2013-08-01
M21104 | 301.0 | 310.4 | 1665 | 30.9 | 177 | 0 | 15 | 2013-02-03
L53425 | 300.9 | 310.4 | 1445 | 41.7 | 180 | 0 | 18 | 2014-03-31
H35660 | 300.8 | 310.3 | 1457 | 46.8 | 182 | 0 | 16 | 2013-11-03
L53427 | 300.8 | 310.2 | 1492 | 46.3 | 187 | 0 | 1 | 2013-05-14
L53428 | 300.8 | 310.1 | 1405 | 61.2 | 189 | 1 | 18 | 2013-12-12
L53429 | 300.7 | 310.1 | 1542 | 35.5 | 191 | 0 | 15 | 2014-06-12
L53430 | 300.8 | 310.2 | 1520 | 37.7 | 193 | 0 | 20 | 2014-01-06
M21111 | 300.8 | 310.2 | 1598 | 36.5 | 195 | 0 | 18 | 2013-11-06
L53432 | 300.8 | 310.3 | 1538 | 36.1 | 198 | 0 | 7 | 2013-07-19
L53433 | 300.9 | 310.4 | 1615 | 30.9 | 200 | 0 | 15 | 2014-06-21
L53434 | 301.0 | 310.5 | 1408 | 47.0 | 202 | 0 | 23 | 2014-12-12
L53435 | 301.0 | 310.5 | 1379 | 57.3 | 204 | 1 | 21 | 2013-06-03
L53436 | 301.0 | 310.6 | 1493 | 37.8 | 206 | 1 | 3 | 2014-11-19
L53437 | 301.1 | 310.7 | 1376 | 49.1 | 0 | 0 | 7 | 2013-03-28
M21118 | 301.1 | 310.7 | 1583 | 40.7 | 2 | 0 | 13 | 2013-10-22
M21119 | 301.2 | 310.8 | 1396 | 47.4 | 5 | 0 | 2 | 2013-10-12
L53440 | 301.1 | 310.7 | 1436 | 45.3 | 8 | 0 | 22 | 2013-09-27
L53441 | 301.1 | 310.6 | 1417 | 47.6 | 10 | 0 | 23 | 2014-04-18
L53442 | 301.0 | 310.6 | 1641 | 33.4 | 12 | 0 | 4 | 2014-05-14
M21123 | 301.0 | 310.6 | 1698 | 27.3 | 14 | 0 | 20 | 2014-02-20
L53444 | 300.9 | 310.4 | 1541 | 39.1 | 17 | 0 | 23 | 2014-11-10
L53445 | 300.8 | 310.3 | 1383 | 46.6 | 19 | 0 | 17 | 2014-04-10
L53446 | 300.8 | 310.4 | 1368 | 46.8 | 21 | 0 | 6 | 2014-06-19
L53447 | 300.8 | 310.4 | 1570 | 35.2 | 23 | 0 | 17 | 2013-01-31
L53448 | 300.9 | 310.5 | 1616 | 33.5 | 25 | 0 | 2 | 2014-05-23
M21129 | 300.9 | 310.5 | 1444 | 43.2 | 27 | 0 | 9 | 2013-05-16
L53450 | 300.9 | 310.4 | 2021 | 18.8 | 30 | 0 | 18 | 2014-09-27
M21131 | 300.9 | 310.5 | 1702 | 29.3 | 32 | 0 | 18 | 2013-11-10
M21132 | 301.1 | 310.6 | 1429 | 52.7 | 35 | 0 | 24 | 2013-04-10
L53453 | 301.2 | 310.8 | 1711 | 28.9 | 38 | 0 | 6 | 2013-05-30
M21134 | 301.2 | 310.7 | 1543 | 32.9 | 40 | 0 | 16 | 2014-02-17
L53455 | 301.3 | 310.8 | 1628 | 32.2 | 43 | 0 | 8 | 2013-10-13
L53456 | 301.2 | 310.8 | 1233 | 64.6 | 45 | 0 | 24 | 2014-12-10
L53457 | 301.2 | 310.8 | 1461 | 40.6 | 47 | 0 | 21 | 2014-10-25
L53458 | 301.2 | 310.7 | 1568 | 38.3 | 49 | 0 | 5 | 2014-07-20
L53459 | 301.3 | 310.8 | 1432 | 54.4 | 51 | 0 | 16 | 2013-06-03
M21140 | 301.2 | 310.7 | 1527 | 41.1 | 53 | 0 | 14 | 2014-10-05
M21141 | 301.3 | 310.8 | 1455 | 41.2 | 56 | 0 | 15 | 2013-06-16
M21142 | 301.3 | 310.8 | 1418 | 45.4 | 59 | 0 | 20 | 2013-12-05
L53463 | 301.3 | 310.8 | 1719 | 29.5 | 62 | 0 | 2 | 2014-06-27
M21144 | 301.2 | 310.8 | 1734 | 31.3 | 64 | 0 | 18 | 2014-02-20
M21145 | 301.2 | 310.7 | 1426 | 46.1 | 67 | 0 | 6 | 2013-02-24
L53466 | 301.1 | 310.6 | 1611 | 35.2 | 70 | 0 | 2 | 2014-03-07
M21147 | 301.1 | 310.6 | 1479 | 41.1 | 72 | 0 | 23 | 2014-07-09
L53468 | 301.0 | 310.5 | 1317 | 50.9 | 75 | 0 | 10 | 2013-01-17
L53469 | 301.0 | 310.5 | 1248 | 61.4 | 77 | 0 | 5 | 2014-06-19
L53470 | 301.0 | 310.5 | 1932 | 21.7 | 79 | 0 | 8 | 2013-05-31
M21151 | 301.1 | 310.5 | 1547 | 35.8 | 81 | 0 | 7 | 2014-01-01
L53472 | 301.0 | 310.4 | 1614 | 31.6 | 84 | 0 | 14 | 2014-09-07
H35707 | 301.0 | 310.4 | 1512 | 44.9 | 86 | 0 | 4 | 2013-04-25
L53474 | 301.1 | 310.5 | 1529 | 38.7 | 91 | 0 | 24 | 2014-05-12
H35709 | 301.1 | 310.6 | 1782 | 24.9 | 93 | 0 | 14 | 2013-01-11
L53476 | 301.0 | 310.5 | 1429 | 39.4 | 98 | 0 | 20 | 2013-01-31
M21157 | 301.1 | 310.5 | 1309 | 60.7 | 100 | 0 | 23 | 2014-11-19
L53478 | 301.1 | 310.5 | 1428 | 44.1 | 103 | 0 | 24 | 2013-04-05
L53479 | 301.2 | 310.6 | 1385 | 49.2 | 105 | 0 | 5 | 2014-03-14
L53480 | 301.2 | 310.7 | 1517 | 39.4 | 107 | 0 | 8 | 2014-09-21
M21161 | 301.2 | 310.6 | 1576 | 39.6 | 109 | 0 | 1 | 2014-06-12
L53482 | 301.2 | 310.6 | 1437 | 51.2 | 112 | 0 | 19 | 2014-02-20
H35717 | 301.2 | 310.6 | 1457 | 50.5 | 114 | 0 | 24 | 2013-08-07
L53484 | 301.1 | 310.5 | 1532 | 37.5 | 119 | 0 | 23 | 2014-03-31
M21165 | 301.1 | 310.5 | 1603 | 32.6 | 121 | 0 | 24 | 2014-11-09
L53486 | 301.0 | 310.4 | 1563 | 34.4 | 124 | 0 | 11 | 2014-02-01
L53487 | 301.0 | 310.3 | 1617 | 34.5 | 126 | 0 | 10 | 2013-04-11
M21168 | 300.8 | 310.1 | 1686 | 26.9 | 128 | 0 | 20 | 2013-06-28
L53489 | 300.9 | 310.2 | 1382 | 50.4 | 131 | 0 | 3 | 2014-02-28
L53490 | 300.9 | 310.1 | 2090 | 17.8 | 133 | 0 | 16 | 2014-11-17
L53491 | 300.9 | 310.3 | 1446 | 44.5 | 135 | 0 | 24 | 2013-03-15
M21172 | 300.9 | 310.2 | 1533 | 38.1 | 137 | 0 | 7 | 2013-03-19
L53493 | 300.9 | 310.3 | 1440 | 47.6 | 140 | 0 | 22 | 2013-06-19
M21174 | 301.0 | 310.4 | 1793 | 25.0 | 142 | 0 | 18 | 2013-02-13
M21175 | 301.0 | 310.4 | 1517 | 46.1 | 145 | 0 | 6 | 2014-02-27
L53496 | 300.9 | 310.4 | 1544 | 36.0 | 148 | 0 | 10 | 2013-04-30
L53497 | 300.9 | 310.3 | 1321 | 48.8 | 150 | 0 | 19 | 2013-01-10
M21178 | 300.9 | 310.3 | 1416 | 50.9 | 152 | 0 | 18 | 2013-08-15
L53499 | 300.8 | 310.2 | 1514 | 40.0 | 155 | 0 | 16 | 2014-10-23
M21180 | 300.8 | 310.2 | 1304 | 52.5 | 157 | 0 | 4 | 2013-06-04
L53501 | 300.7 | 310.2 | 1286 | 64.9 | 160 | 0 | 7 | 2014-08-05
M21182 | 300.7 | 310.1 | 1483 | 40.2 | 162 | 0 | 11 | 2013-06-26
L53503 | 300.7 | 310.1 | 1351 | 46.9 | 165 | 0 | 23 | 2014-06-19
M21184 | 300.7 | 310.1 | 1367 | 52.6 | 167 | 0 | 20 | 2013-06-06
L53505 | 300.7 | 310.1 | 1721 | 32.3 | 170 | 0 | 13 | 2013-10-29
L53506 | 300.6 | 310 | 1455 | 40.4 | 172 | 0 | 14 | 2014-03-25
L53507 | 300.6 | 310 | 1425 | 49.5 | 174 | 0 | 18 | 2014-12-18
L53508 | 300.7 | 310 | 1672 | 29.7 | 176 | 0 | 15 | 2013-10-29
M21189 | 300.7 | 310 | 1641 | 34.6 | 178 | 0 | 23 | 2013-08-08
M21190 | 300.5 | 310 | 1580 | 37.0 | 181 | 0 | 8 | 2014-01-01
H35745 | 300.5 | 310 | 1495 | 47.4 | 184 | 0 | 22 | 2014-10-18
M21192 | 300.5 | 309.9 | 1994 | 19.8 | 189 | 0 | 21 | 2014-07-07
M21193 | 300.4 | 309.9 | 1415 | 31.8 | 192 | 0 | 22 | 2014-03-26
M21194 | 300.4 | 309.8 | 1725 | 30.4 | 195 | 0 | 13 | 2014-06-10
M21195 | 300.4 | 309.8 | 1430 | 43.4 | 198 | 0 | 4 | 2014-10-28
L53516 | 300.4 | 309.8 | 1395 | 48.1 | 201 | 0 | 8 | 2013-06-14
M21197 | 300.4 | 309.8 | 1435 | 43.6 | 203 | 0 | 8 | 2013-06-17
L53518 | 300.4 | 309.9 | 1681 | 28.6 | 206 | 0 | 18 | 2014-10-26
L53519 | 300.5 | 310 | 1451 | 48.6 | 208 | 0 | 8 | 2013-10-23
H35754 | 300.5 | 309.9 | 1397 | 45.9 | 210 | 1 | 11 | 2014-09-08
M21201 | 300.4 | 309.8 | 1421 | 47.2 | 0 | 0 | 4 | 2014-07-10
M21202 | 300.3 | 309.8 | 1444 | 42.0 | 3 | 0 | 22 | 2014-10-22
L53523 | 300.2 | 309.8 | 1827 | 23.0 | 6 | 0 | 7 | 2014-02-18
H35758 | 300.2 | 309.8 | 1374 | 47.7 | 8 | 0 | 14 | 2014-10-31
L53525 | 300.2 | 309.8 | 1650 | 29.6 | 13 | 0 | 20 | 2014-04-30
L53526 | 300.2 | 309.7 | 1275 | 60.7 | 15 | 0 | 20 | 2013-11-30
L53527 | 300.2 | 309.7 | 1421 | 44.6 | 17 | 0 | 1 | 2014-04-24
L53528 | 300.2 | 309.8 | 1557 | 33.8 | 19 | 0 | 10 | 2014-01-09
L53529 | 300.1 | 309.8 | 1506 | 35.2 | 21 | 0 | 16 | 2014-07-13
L53530 | 300.1 | 309.7 | 1362 | 49.1 | 23 | 0 | 24 | 2014-05-23
L53531 | 300.0 | 309.7 | 1542 | 47.1 | 25 | 0 | 1 | 2013-08-31
L53532 | 300.0 | 309.6 | 1496 | 38.8 | 27 | 0 | 5 | 2014-01-13
M21213 | 300.0 | 309.6 | 1491 | 42.0 | 29 | 0 | 22 | 2013-03-15
L53534 | 300.1 | 309.6 | 1565 | 34.8 | 32 | 0 | 4 | 2014-08-19
L53535 | 300.1 | 309.7 | 1481 | 37.9 | 34 | 0 | 12 | 2013-02-27
M21216 | 300.1 | 309.7 | 1420 | 48.4 | 36 | 0 | 4 | 2014-06-24
L53537 | 300.2 | 309.8 | 1398 | 54.8 | 39 | 0 | 11 | 2013-01-24
M21218 | 300.2 | 309.8 | 1466 | 45.7 | 41 | 0 | 9 | 2014-10-07
L53539 | 300.1 | 309.8 | 1430 | 56.7 | 44 | 0 | 17 | 2013-06-10
L53540 | 300.1 | 309.7 | 1441 | 40.1 | 46 | 0 | 14 | 2013-05-12
M21221 | 300.1 | 309.7 | 1348 | 57.3 | 48 | 0 | 18 | 2013-03-21
L53542 | 300.0 | 309.6 | 1738 | 28.7 | 51 | 0 | 1 | 2014-05-28
M21223 | 300.0 | 309.6 | 1618 | 36.2 | 53 | 0 | 1 | 2013-10-15
M21224 | 299.9 | 309.6 | 1489 | 41.7 | 56 | 0 | 18 | 2014-06-04
M21225 | 299.9 | 309.5 | 1412 | 57.9 | 59 | 0 | 23 | 2013-02-07
M21226 | 299.9 | 309.5 | 2065 | 18.1 | 62 | 0 | 15 | 2013-08-27
L53547 | 300.0 | 309.6 | 1571 | 33.1 | 65 | 0 | 16 | 2014-05-31
M21228 | 300.0 | 309.6 | 1423 | 48.7 | 67 | 0 | 4 | 2013-02-04
H35783 | 300.0 | 309.5 | 1781 | 24.9 | 70 | 0 | 14 | 2014-06-10
L53550 | 300.1 | 309.6 | 1321 | 46.9 | 75 | 0 | 6 | 2014-09-22
L53551 | 300.1 | 309.6 | 1546 | 36.7 | 77 | 0 | 11 | 2013-04-20
M21232 | 300.0 | 309.5 | 1879 | 22.4 | 79 | 0 | 21 | 2013-09-24
H35787 | 300.0 | 309.5 | 1735 | 28.9 | 82 | 0 | 2 | 2013-07-20
L53554 | 300.0 | 309.5 | 1506 | 38.8 | 87 | 0 | 6 | 2013-12-20
H35789 | 300.0 | 309.6 | 1629 | 32.3 | 89 | 0 | 15 | 2013-05-05
L53556 | 300.0 | 309.6 | 1694 | 28.7 | 94 | 0 | 14 | 2014-06-22
L53557 | 300.1 | 309.6 | 1541 | 37.0 | 96 | 0 | 23 | 2014-01-06
L53558 | 300.0 | 309.6 | 1514 | 44.6 | 98 | 0 | 23 | 2013-07-02
L53559 | 300.1 | 309.7 | 1485 | 45.9 | 100 | 0 | 23 | 2014-06-14
L53560 | 300.2 | 309.8 | 1430 | 55.0 | 102 | 0 | 23 | 2014-05-16
L53561 | 300.2 | 309.7 | 1771 | 27.1 | 104 | 0 | 16 | 2013-07-28
L53562 | 300.2 | 309.8 | 1481 | 41.9 | 106 | 0 | 11 | 2014-10-30
H35797 | 300.2 | 309.7 | 1483 | 43.8 | 108 | 0 | 18 | 2013-10-06
H35798 | 300.1 | 309.6 | 1463 | 45.1 | 113 | 0 | 4 | 2013-02-16
L53565 | 300.1 | 309.7 | 1410 | 48.3 | 118 | 0 | 4 | 2013-07-25
L53566 | 300.2 | 309.7 | 1656 | 34.3 | 120 | 0 | 23 | 2014-12-16
M21247 | 300.2 | 309.8 | 1487 | 39.2 | 122 | 0 | 17 | 2013-10-13
H35802 | 300.3 | 309.9 | 1509 | 46.6 | 125 | 0 | 15 | 2014-11-22
H35803 | 300.3 | 309.9 | 1677 | 30.1 | 130 | 0 | 21 | 2014-06-21
L53570 | 300.3 | 309.8 | 1450 | 55.0 | 135 | 0 | 13 | 2013-06-10
M21251 | 300.2 | 309.7 | 1413 | 43.0 | 137 | 0 | 11 | 2014-05-04
L53572 | 300.1 | 309.7 | 1680 | 33.8 | 140 | 0 | 9 | 2013-06-05
L53573 | 300.2 | 309.7 | 1678 | 30.5 | 142 | 0 | 23 | 2013-09-12
M21254 | 300.2 | 309.7 | 1408 | 44.0 | 144 | 0 | 13 | 2014-05-25
M21255 | 300.1 | 309.6 | 1376 | 52.1 | 147 | 0 | 7 | 2014-04-19
L53576 | 300.0 | 309.6 | 1526 | 46.4 | 150 | 0 | 6 | 2014-05-07
M21257 | 300.0 | 309.6 | 1587 | 32.6 | 152 | 0 | 18 | 2014-12-24
L53578 | 300.1 | 309.7 | 1351 | 58.2 | 155 | 0 | 1 | 2014-10-05
M21259 | 300.1 | 309.6 | 1501 | 38.0 | 157 | 0 | 21 | 2013-10-06
L53580 | 300.1 | 309.7 | 1601 | 35.8 | 160 | 0 | 19 | 2013-05-23
M21261 | 300.0 | 309.6 | 1573 | 39.7 | 162 | 0 | 5 | 2013-11-24
M21262 | 300.1 | 309.6 | 1584 | 36.7 | 165 | 0 | 17 | 2013-11-27
L53583 | 300.1 | 309.6 | 1649 | 33.6 | 168 | 0 | 23 | 2014-08-17
M21264 | 300.2 | 309.7 | 1183 | 61.4 | 170 | 0 | 24 | 2014-07-02
L53585 | 300.1 | 309.7 | 2151 | 17.5 | 173 | 0 | 12 | 2013-10-18
L53586 | 300.2 | 309.8 | 1526 | 45.6 | 175 | 0 | 13 | 2013-02-20
M21267 | 300.3 | 309.9 | 1611 | 29.0 | 177 | 0 | 14 | 2014-02-22
L53588 | 300.3 | 309.9 | 1601 | 31.7 | 180 | 0 | 24 | 2014-12-10
L53589 | 300.3 | 310 | 1560 | 40.8 | 182 | 0 | 22 | 2013-04-07
L53590 | 300.4 | 310.1 | 1544 | 41.9 | 184 | 0 | 9 | 2014-01-28
M21271 | 300.4 | 310 | 1560 | 42.3 | 186 | 0 | 1 | 2014-07-05
L53592 | 300.4 | 310 | 1423 | 44.2 | 189 | 0 | 1 | 2013-03-27
L53593 | 300.4 | 310.1 | 1614 | 33.5 | 191 | 0 | 7 | 2014-01-09
M21274 | 300.4 | 310.1 | 1457 | 35.1 | 193 | 0 | 8 | 2014-04-06
L53595 | 300.4 | 310.1 | 1503 | 42.2 | 196 | 0 | 9 | 2014-03-06
H35830 | 300.4 | 310.1 | 1484 | 38.0 | 198 | 0 | 4 | 2013-06-18
L53597 | 300.3 | 309.9 | 1540 | 39.9 | 203 | 0 | 14 | 2014-07-30
H35832 | 300.3 | 309.9 | 1405 | 52.1 | 205 | 0 | 6 | 2013-07-07
H35833 | 300.3 | 309.9 | 1394 | 46.7 | 210 | 1 | 10 | 2014-04-28
L53600 | 300.3 | 309.9 | 1518 | 36.4 | 0 | 0 | 24 | 2014-06-19
L53601 | 300.3 | 309.9 | 1527 | 41.4 | 2 | 0 | 1 | 2013-08-05
L53602 | 300.3 | 309.9 | 1377 | 55.3 | 4 | 0 | 8 | 2014-04-15
M21283 | 300.3 | 310 | 1537 | 37.5 | 6 | 0 | 20 | 2013-01-09
M21284 | 300.3 | 310 | 1409 | 43.2 | 9 | 0 | 20 | 2013-02-28
L53605 | 300.3 | 309.9 | 1393 | 56.1 | 12 | 0 | 15 | 2014-06-28
L53606 | 300.2 | 309.7 | 1448 | 36.8 | 14 | 0 | 14 | 2013-08-08
L53607 | 300.2 | 309.8 | 1418 | 49.3 | 16 | 0 | 21 | 2013-08-07
M21288 | 300.2 | 309.8 | 1743 | 24.1 | 18 | 0 | 22 | 2014-10-07
M21289 | 300.2 | 309.8 | 1394 | 47.4 | 21 | 0 | 8 | 2014-07-08
L53610 | 300.3 | 309.8 | 1523 | 39.2 | 24 | 0 | 22 | 2013-02-19
L53611 | 300.2 | 309.8 | 1353 | 59.4 | 26 | 0 | 19 | 2013-03-16
M21292 | 300.3 | 309.9 | 1447 | 46.5 | 28 | 0 | 10 | 2013-11-19
L53613 | 300.3 | 309.9 | 1570 | 34.0 | 31 | 0 | 14 | 2013-04-01
M21294 | 300.3 | 309.9 | 1494 | 38.5 | 33 | 0 | 15 | 2013-01-28
L53615 | 300.3 | 309.9 | 1621 | 34.1 | 36 | 0 | 6 | 2014-03-21
L53616 | 300.4 | 310 | 1769 | 26.1 | 38 | 0 | 1 | 2014-06-14
L53617 | 300.4 | 310 | 1282 | 66.1 | 40 | 0 | 10 | 2014-04-03
L53618 | 300.4 | 310 | 1581 | 30.3 | 42 | 0 | 23 | 2013-07-19
L53619 | 300.6 | 310.1 | 1656 | 32.7 | 44 | 0 | 1 | 2013-12-24
L53620 | 300.6 | 310.2 | 1648 | 31.7 | 46 | 0 | 23 | 2013-12-01
L53621 | 300.7 | 310.2 | 1639 | 31.4 | 48 | 0 | 4 | 2013-09-13
L53622 | 300.7 | 310.2 | 1348 | 54.8 | 50 | 0 | 2 | 2013-10-18
L53623 | 300.8 | 310.3 | 1537 | 33.3 | 52 | 0 | 8 | 2014-11-24
M21304 | 300.8 | 310.3 | 1270 | 61.0 | 54 | 0 | 5 | 2014-04-14
L53625 | 300.7 | 310.3 | 1662 | 34.4 | 57 | 0 | 18 | 2014-02-16
M21306 | 300.7 | 310.3 | 1471 | 40.2 | 59 | 0 | 3 | 2014-01-23
L53627 | 300.6 | 310.1 | 1337 | 45.8 | 62 | 0 | 24 | 2014-05-28
H35862 | 300.7 | 310.2 | 1877 | 24.8 | 64 | 0 | 2 | 2013-06-30
L53629 | 300.6 | 310.2 | 1519 | 44.6 | 69 | 0 | 17 | 2013-05-18
L53630 | 300.6 | 310.2 | 1378 | 47.3 | 71 | 0 | 3 | 2013-01-15
L53631 | 300.7 | 310.2 | 1696 | 27.5 | 73 | 0 | 14 | 2014-03-17
L53632 | 300.7 | 310.1 | 1376 | 50.8 | 75 | 0 | 24 | 2014-01-31
L53633 | 300.7 | 310.2 | 1807 | 24.2 | 77 | 0 | 24 | 2013-05-18
L53634 | 300.7 | 310.1 | 1598 | 32.8 | 79 | 0 | 3 | 2013-03-16
L53635 | 300.7 | 310.1 | 1565 | 40.2 | 81 | 0 | 14 | 2014-10-22
L53636 | 300.7 | 310.2 | 1387 | 50.6 | 83 | 0 | 23 | 2013-01-23
L53637 | 300.7 | 310 | 1395 | 48.0 | 85 | 0 | 10 | 2013-12-28
M21318 | 300.6 | 310 | 1302 | 62.9 | 87 | 0 | 21 | 2013-01-28
M21319 | 300.6 | 310 | 1397 | 55.2 | 90 | 0 | 21 | 2013-12-12
L53640 | 300.6 | 310 | 1313 | 52.9 | 93 | 0 | 10 | 2014-07-23
L53641 | 300.6 | 310 | 1505 | 35.9 | 95 | 0 | 12 | 2014-02-27
H35876 | 300.6 | 310 | 1483 | 44.0 | 97 | 0 | 18 | 2013-06-13
H35877 | 300.5 | 310 | 1358 | 60.4 | 102 | 0 | 4 | 2013-12-27
M21324 | 300.5 | 309.9 | 1735 | 27.0 | 107 | 0 | 17 | 2013-03-28
M21325 | 300.5 | 309.8 | 1416 | 48.5 | 110 | 0 | 2 | 2014-03-11
L53646 | 300.4 | 309.7 | 1740 | 31.1 | 113 | 0 | 9 | 2013-10-11
L53647 | 300.4 | 309.7 | 1692 | 27.4 | 115 | 0 | 22 | 2014-02-20
L53648 | 300.5 | 309.8 | 1507 | 42.5 | 117 | 0 | 8 | 2013-10-30
M21329 | 300.4 | 309.6 | 1521 | 35.0 | 119 | 0 | 5 | 2013-07-28
L53650 | 300.4 | 309.6 | 1379 | 54.5 | 122 | 0 | 11 | 2013-06-09
L53651 | 300.4 | 309.6 | 1523 | 38.5 | 124 | 0 | 11 | 2013-07-16
H35886 | 300.4 | 309.6 | 1571 | 33.6 | 126 | 0 | 3 | 2013-07-10
H35887 | 300.4 | 309.5 | 1547 | 50.7 | 131 | 0 | 11 | 2013-03-05
M21334 | 300.5 | 309.7 | 1347 | 54.3 | 136 | 0 | 2 | 2013-12-22
L53655 | 300.5 | 309.7 | 1560 | 30.2 | 139 | 0 | 12 | 2013-06-01
L53656 | 300.5 | 309.7 | 1384 | 48.6 | 141 | 0 | 24 | 2014-04-26
L53657 | 300.5 | 309.7 | 1841 | 24.6 | 143 | 0 | 7 | 2014-02-04
L53658 | 300.5 | 309.8 | 1663 | 29.1 | 145 | 1 | 10 | 2013-12-05
L53659 | 300.6 | 309.8 | 1418 | 42.7 | 147 | 0 | 22 | 2014-09-03
L53660 | 300.7 | 309.9 | 1775 | 26.6 | 149 | 0 | 3 | 2014-08-21
L53661 | 300.7 | 309.8 | 1406 | 48.4 | 151 | 0 | 14 | 2014-10-10
L53662 | 300.6 | 309.9 | 1480 | 43.7 | 153 | 0 | 24 | 2013-09-24
L53663 | 300.7 | 309.9 | 1412 | 45.3 | 155 | 0 | 17 | 2014-02-25
H35898 | 300.6 | 309.8 | 1913 | 22.5 | 157 | 0 | 11 | 2013-09-13
L53665 | 300.6 | 309.8 | 1629 | 37.6 | 162 | 0 | 19 | 2013-04-09
L53666 | 300.5 | 309.8 | 1939 | 21.4 | 164 | 0 | 8 | 2013-09-17
H35901 | 300.6 | 309.8 | 1541 | 36.2 | 166 | 0 | 20 | 2013-12-26
L53668 | 300.7 | 309.8 | 1330 | 54.4 | 171 | 0 | 17 | 2013-07-11
M21349 | 300.7 | 309.8 | 1490 | 38.8 | 173 | 0 | 3 | 2013-01-24
L53670 | 300.7 | 309.9 | 1383 | 44.5 | 176 | 0 | 16 | 2013-09-16
L53671 | 300.8 | 310 | 1468 | 52.7 | 178 | 0 | 1 | 2014-04-02
M21352 | 300.8 | 309.9 | 1444 | 46.0 | 180 | 0 | 8 | 2014-05-08
L53673 | 300.7 | 309.8 | 1363 | 53.1 | 183 | 0 | 4 | 2013-06-14
L53674 | 300.6 | 309.7 | 1617 | 33.2 | 185 | 0 | 18 | 2013-01-30
M21355 | 300.6 | 309.8 | 1694 | 31.1 | 187 | 0 | 20 | 2014-06-06
L53676 | 300.7 | 309.9 | 1815 | 27.0 | 190 | 0 | 5 | 2013-01-28
L53677 | 300.8 | 309.9 | 1312 | 65.3 | 192 | 1 | 14 | 2013-11-14
H35912 | 300.8 | 309.9 | 2041 | 19.2 | 194 | 0 | 21 | 2014-03-16
L53679 | 300.9 | 310 | 1671 | 26.8 | 199 | 0 | 8 | 2014-11-17
M21360 | 300.9 | 310 | 1416 | 46.6 | 201 | 0 | 16 | 2014-09-11
M21361 | 300.9 | 310 | 1600 | 36.0 | 204 | 0 | 1 | 2014-01-31
L53682 | 300.9 | 310 | 2595 | 13.7 | 207 | 0 | 16 | 2014-06-28
M21363 | 300.9 | 309.9 | 1465 | 42.9 | 209 | 0 | 8 | 2013-04-05
M21364 | 301.0 | 310.1 | 1681 | 27.4 | 212 | 0 | 15 | 2014-03-06
L53685 | 301.1 | 310.1 | 1457 | 39.6 | 215 | 0 | 14 | 2014-03-29
H35920 | 301.0 | 310.1 | 1454 | 44.1 | 217 | 0 | 18 | 2013-11-22
L53687 | 301.0 | 310.1 | 1558 | 32.6 | 0 | 0 | 24 | 2014-08-01
H35922 | 301.0 | 310.1 | 1756 | 30.7 | 2 | 0 | 6 | 2013-10-10
L53689 | 301.1 | 310.1 | 1564 | 36.8 | 7 | 0 | 24 | 2013-04-25
L53690 | 301.1 | 310.2 | 1455 | 55.3 | 9 | 0 | 6 | 2013-07-09
M21371 | 301.2 | 310.1 | 2280 | 15.7 | 11 | 0 | 10 | 2013-10-19
M21372 | 301.1 | 310 | 1433 | 48.1 | 14 | 0 | 7 | 2013-10-02
L53693 | 301.1 | 310 | 1513 | 38.0 | 17 | 0 | 12 | 2013-06-21
L53694 | 301.0 | 309.9 | 1507 | 41.8 | 19 | 0 | 1 | 2013-07-09
L53695 | 301.0 | 310 | 1480 | 43.5 | 21 | 0 | 17 | 2014-11-18
H35930 | 301.1 | 310 | 1470 | 40.1 | 23 | 0 | 10 | 2014-12-26
L53697 | 301.1 | 310.1 | 1540 | 36.6 | 28 | 0 | 15 | 2014-05-22
H35932 | 301.0 | 310 | 1212 | 67.9 | 30 | 0 | 19 | 2014-11-22
L53699 | 301.1 | 310.1 | 1417 | 46.9 | 35 | 0 | 18 | 2014-03-25
M21380 | 301.2 | 310.1 | 1666 | 34.9 | 37 | 0 | 21 | 2013-08-25
L53701 | 301.1 | 310.1 | 1666 | 27.2 | 40 | 0 | 20 | 2014-12-15
L53702 | 301.1 | 310.1 | 1489 | 45.8 | 42 | 0 | 17 | 2014-06-02
M21383 | 301.1 | 310.2 | 1850 | 27.7 | 44 | 0 | 20 | 2013-10-29
L53704 | 301.1 | 310.4 | 1874 | 24.8 | 47 | 0 | 19 | 2013-05-02
L53705 | 301.1 | 310.4 | 1312 | 73.6 | 49 | 1 | 7 | 2014-05-24
L53706 | 301.2 | 310.4 | 1515 | 38.4 | 51 | 0 | 11 | 2013-02-13
L53707 | 301.2 | 310.4 | 1516 | 44.4 | 53 | 0 | 3 | 2014-02-28
L53708 | 301.2 | 310.5 | 1546 | 40.0 | 55 | 0 | 14 | 2014-03-07
L53709 | 301.3 | 310.6 | 1481 | 40.9 | 57 | 0 | 4 | 2014-01-01
H35944 | 301.3 | 310.6 | 1605 | 32.5 | 59 | 0 | 23 | 2013-04-19
H35945 | 301.2 | 310.7 | 1656 | 26.2 | 64 | 0 | 22 | 2014-04-09
H35946 | 301.2 | 310.6 | 1352 | 52.0 | 69 | 0 | 13 | 2014-04-17
L53713 | 301.3 | 310.7 | 1504 | 47.2 | 74 | 0 | 22 | 2014-02-07
L53714 | 301.3 | 310.6 | 1436 | 44.2 | 76 | 0 | 24 | 2013-10-29
H35949 | 301.2 | 310.5 | 1505 | 43.6 | 78 | 0 | 2 | 2014-06-11
L53716 | 301.3 | 310.5 | 1406 | 47.1 | 83 | 0 | 16 | 2014-12-22
M21397 | 301.3 | 310.5 | 1481 | 39.7 | 85 | 0 | 14 | 2013-12-11
L53718 | 301.4 | 310.7 | 1487 | 44.6 | 88 | 0 | 17 | 2014-12-30
L53719 | 301.4 | 310.7 | 1436 | 54.1 | 90 | 0 | 11 | 2014-06-10
M21400 | 301.4 | 310.7 | 1368 | 63.7 | 92 | 1 | 14 | 2013-06-18
L53721 | 301.4 | 310.7 | 1509 | 38.3 | 95 | 0 | 21 | 2013-06-13
L53722 | 301.4 | 310.8 | 1543 | 36.9 | 97 | 0 | 12 | 2013-08-01
L53723 | 301.4 | 310.8 | 1698 | 29.6 | 99 | 0 | 4 | 2014-03-20
M21404 | 301.4 | 310.7 | 1470 | 46.5 | 101 | 0 | 19 | 2014-05-03
M21405 | 301.4 | 310.8 | 1738 | 30.3 | 104 | 0 | 18 | 2014-08-26
M21406 | 301.4 | 310.8 | 1530 | 39.9 | 107 | 0 | 19 | 2014-09-25
L53727 | 301.4 | 310.8 | 1740 | 29.2 | 110 | 0 | 2 | 2014-08-25
L53728 | 301.4 | 310.8 | 1770 | 24.1 | 112 | 0 | 4 | 2014-03-05
H35963 | 301.3 | 310.6 | 1527 | 44.0 | 114 | 0 | 18 | 2013-03-24
L53730 | 301.3 | 310.7 | 1516 | 46.0 | 119 | 0 | 9 | 2013-04-23
L53731 | 301.4 | 310.7 | 1616 | 36.5 | 121 | 0 | 7 | 2013-03-01
L53732 | 301.4 | 310.7 | 1786 | 26.1 | 123 | 0 | 5 | 2014-10-14
L53733 | 301.4 | 310.8 | 1389 | 52.7 | 125 | 0 | 23 | 2014-10-28
M21414 | 301.4 | 310.7 | 1639 | 29.8 | 127 | 0 | 15 | 2014-06-06
H35969 | 301.5 | 310.7 | 1394 | 46.7 | 130 | 0 | 19 | 2014-12-05
L53736 | 301.5 | 310.7 | 1686 | 27.9 | 135 | 0 | 16 | 2013-12-03
M21417 | 301.5 | 310.6 | 1638 | 31.9 | 137 | 0 | 2 | 2013-07-11
M21418 | 301.5 | 310.6 | 1447 | 41.9 | 140 | 0 | 7 | 2013-08-18
H35973 | 301.5 | 310.6 | 1512 | 39.0 | 143 | 0 | 23 | 2014-03-31
L53740 | 301.6 | 310.8 | 1961 | 21.8 | 148 | 0 | 5 | 2014-03-25
L53741 | 301.5 | 310.7 | 1596 | 35.4 | 150 | 0 | 6 | 2013-03-01
M21422 | 301.5 | 310.7 | 1871 | 21.3 | 152 | 0 | 7 | 2014-11-09
L53743 | 301.5 | 310.7 | 1942 | 20.5 | 155 | 0 | 17 | 2013-07-06
L53744 | 301.4 | 310.6 | 1557 | 38.2 | 157 | 0 | 8 | 2014-04-16
L53745 | 301.4 | 310.6 | 1550 | 36.8 | 159 | 0 | 7 | 2013-09-19
L53746 | 301.3 | 310.6 | 1966 | 22.6 | 161 | 0 | 8 | 2013-09-02
M21427 | 301.3 | 310.6 | 1499 | 36.1 | 163 | 0 | 7 | 2013-04-03
L53748 | 301.3 | 310.6 | 1521 | 36.3 | 166 | 0 | 4 | 2013-10-30
M21429 | 301.4 | 310.7 | 1375 | 42.0 | 168 | 0 | 13 | 2013-05-31
L53750 | 301.4 | 310.6 | 1634 | 31.1 | 171 | 0 | 20 | 2014-09-16
M21431 | 301.3 | 310.6 | 1378 | 49.4 | 173 | 0 | 16 | 2014-03-30
L53752 | 301.4 | 310.7 | 1428 | 53.7 | 176 | 0 | 10 | 2013-02-17
M21433 | 301.4 | 310.6 | 1855 | 25.3 | 178 | 0 | 2 | 2013-01-06
L53754 | 301.4 | 310.6 | 1578 | 33.0 | 181 | 0 | 9 | 2014-11-21
M21435 | 301.4 | 310.5 | 1451 | 45.3 | 183 | 0 | 14 | 2014-04-29
L53756 | 301.5 | 310.5 | 1644 | 34.9 | 186 | 0 | 24 | 2014-12-14
L53757 | 301.4 | 310.4 | 1388 | 45.3 | 188 | 0 | 10 | 2013-11-26
L53758 | 301.4 | 310.4 | 1543 | 40.9 | 190 | 0 | 6 | 2014-08-23
L53759 | 301.3 | 310.4 | 1501 | 41.6 | 192 | 0 | 5 | 2013-01-14
L53760 | 301.3 | 310.4 | 1507 | 39.1 | 194 | 0 | 12 | 2013-02-26
L53761 | 301.4 | 310.4 | 1559 | 36.0 | 196 | 0 | 9 | 2013-10-06
L53762 | 301.5 | 310.5 | 1528 | 35.7 | 198 | 0 | 23 | 2014-01-19
M21443 | 301.5 | 310.5 | 1503 | 38.2 | 200 | 0 | 14 | 2014-07-24
L53764 | 301.5 | 310.5 | 1372 | 44.0 | 203 | 0 | 1 | 2013-07-16
M21445 | 301.5 | 310.5 | 1600 | 32.8 | 205 | 0 | 3 | 2014-11-20
L53766 | 301.5 | 310.6 | 1453 | 44.0 | 208 | 0 | 22 | 2014-04-01
M21447 | 301.6 | 310.7 | 1813 | 24.6 | 210 | 0 | 13 | 2014-11-13
L53768 | 301.6 | 310.7 | 1457 | 40.4 | 213 | 0 | 19 | 2013-06-22
M21449 | 301.6 | 310.6 | 1553 | 38.9 | 0 | 0 | 2 | 2013-07-04
L53770 | 301.7 | 310.7 | 1763 | 25.9 | 3 | 0 | 7 | 2014-08-20
L53771 | 301.7 | 310.7 | 2023 | 20.9 | 5 | 0 | 23 | 2014-07-17
M21452 | 301.6 | 310.7 | 1457 | 47.8 | 7 | 0 | 8 | 2013-05-25
L53773 | 301.6 | 310.7 | 1679 | 29.5 | 10 | 0 | 10 | 2013-04-16
L53774 | 301.6 | 310.6 | 2103 | 19.7 | 12 | 0 | 17 | 2014-06-29
M21455 | 301.5 | 310.7 | 1460 | 38.6 | 14 | 0 | 17 | 2013-04-23
M21456 | 301.5 | 310.7 | 1454 | 39.4 | 17 | 0 | 17 | 2014-08-27
L53777 | 301.5 | 310.6 | 1481 | 46.8 | 20 | 0 | 16 | 2014-04-30
L53778 | 301.5 | 310.7 | 1424 | 51.1 | 22 | 0 | 24 | 2013-06-27
L53779 | 301.6 | 310.7 | 1494 | 39.5 | 24 | 0 | 22 | 2014-01-14
M21460 | 301.5 | 310.6 | 1424 | 47.0 | 26 | 0 | 13 | 2014-05-24
M21461 | 301.5 | 310.7 | 1347 | 47.9 | 29 | 0 | 23 | 2014-09-05
L53782 | 301.5 | 310.6 | 1374 | 46.7 | 32 | 0 | 22 | 2014-09-02
M21463 | 301.5 | 310.6 | 1403 | 47.4 | 34 | 0 | 2 | 2013-01-18
M21464 | 301.5 | 310.6 | 1573 | 37.4 | 37 | 0 | 2 | 2013-12-28
M21465 | 301.6 | 310.6 | 1691 | 30.1 | 40 | 0 | 9 | 2014-01-02
H36020 | 301.5 | 310.5 | 1538 | 44.3 | 43 | 0 | 6 | 2014-05-08
L53787 | 301.5 | 310.5 | 1556 | 39.1 | 48 | 0 | 23 | 2013-02-19
M21468 | 301.5 | 310.4 | 1593 | 36.8 | 50 | 0 | 22 | 2013-10-27
L53789 | 301.5 | 310.4 | 1474 | 39.9 | 53 | 0 | 2 | 2013-09-07
L53790 | 301.5 | 310.4 | 1543 | 34.0 | 55 | 0 | 24 | 2014-05-14
H36025 | 301.5 | 310.5 | 1587 | 33.8 | 57 | 0 | 22 | 2014-08-14
L53792 | 301.6 | 310.6 | 1222 | 70.0 | 62 | 0 | 18 | 2014-03-18
L53793 | 301.7 | 310.6 | 1513 | 41.1 | 64 | 0 | 20 | 2014-10-09
L53794 | 301.7 | 310.6 | 1660 | 28.7 | 66 | 0 | 20 | 2014-12-14
L53795 | 301.7 | 310.6 | 1545 | 42.1 | 68 | 0 | 1 | 2014-09-30
M21476 | 301.7 | 310.6 | 1380 | 45.8 | 70 | 0 | 13 | 2013-02-23
L53797 | 301.6 | 310.6 | 1321 | 60.8 | 73 | 0 | 9 | 2013-09-11
M21478 | 301.6 | 310.6 | 1309 | 65.8 | 75 | 1 | 19 | 2014-02-02
M21479 | 301.7 | 310.7 | 1627 | 31.3 | 78 | 0 | 1 | 2013-12-20
M21480 | 301.6 | 310.7 | 1791 | 23.8 | 81 | 0 | 21 | 2013-12-28
M21481 | 301.7 | 310.7 | 1861 | 21.8 | 84 | 0 | 20 | 2014-06-05
L53802 | 301.7 | 310.7 | 1493 | 51.1 | 87 | 0 | 11 | 2013-04-06
M21483 | 301.7 | 310.7 | 1442 | 41.1 | 89 | 0 | 7 | 2013-05-30
L53804 | 301.7 | 310.7 | 1532 | 39.8 | 92 | 0 | 18 | 2013-08-25
M21485 | 301.6 | 310.7 | 1421 | 44.4 | 94 | 0 | 1 | 2014-04-21
L53806 | 301.6 | 310.6 | 1613 | 42.5 | 97 | 0 | 10 | 2013-07-01
M21487 | 301.7 | 310.6 | 1876 | 22.1 | 99 | 0 | 18 | 2014-11-11
L53808 | 301.6 | 310.5 | 1593 | 34.5 | 102 | 0 | 7 | 2013-01-10
L53809 | 301.6 | 310.5 | 1397 | 49.4 | 104 | 0 | 5 | 2014-10-24
M21490 | 301.6 | 310.5 | 1414 | 49.3 | 106 | 0 | 10 | 2014-11-07
M21491 | 301.5 | 310.4 | 1378 | 55.3 | 109 | 0 | 2 | 2013-06-14
L53812 | 301.4 | 310.4 | 1301 | 51.2 | 112 | 0 | 24 | 2014-10-25
M21493 | 301.5 | 310.5 | 1737 | 29.3 | 114 | 0 | 2 | 2013-08-28
L53814 | 301.5 | 310.5 | 1396 | 44.5 | 117 | 0 | 19 | 2014-04-12
L53815 | 301.5 | 310.5 | 1534 | 39.3 | 119 | 0 | 2 | 2013-06-13
M21496 | 301.5 | 310.5 | 1774 | 25.5 | 121 | 0 | 18 | 2014-06-10
H36051 | 301.5 | 310.5 | 1453 | 48.0 | 124 | 0 | 18 | 2014-07-21
L53818 | 301.5 | 310.5 | 1453 | 44.2 | 129 | 0 | 19 | 2014-11-17
L53819 | 301.4 | 310.5 | 1380 | 48.4 | 131 | 0 | 21 | 2013-06-05
L53820 | 301.4 | 310.4 | 1334 | 43.2 | 133 | 0 | 9 | 2013-05-26
L53821 | 301.5 | 310.5 | 1702 | 28.7 | 135 | 0 | 20 | 2014-07-29
L53822 | 301.6 | 310.6 | 1431 | 37.5 | 137 | 0 | 12 | 2013-07-23
M21503 | 301.5 | 310.5 | 1308 | 60.5 | 139 | 0 | 23 | 2013-10-27
L53824 | 301.5 | 310.6 | 1565 | 43.9 | 142 | 0 | 23 | 2014-01-30
M21505 | 301.5 | 310.4 | 1486 | 39.6 | 144 | 0 | 4 | 2014-10-16
L53826 | 301.5 | 310.5 | 1479 | 34.2 | 147 | 0 | 3 | 2013-11-10
L53827 | 301.5 | 310.5 | 1927 | 22.4 | 149 | 0 | 14 | 2014-12-04
L53828 | 301.5 | 310.4 | 1488 | 41.1 | 151 | 0 | 22 | 2014-03-05
M21509 | 301.5 | 310.4 | 1350 | 54.9 | 153 | 0 | 22 | 2013-02-01
L53830 | 301.6 | 310.4 | 1561 | 35.3 | 156 | 0 | 4 | 2013-09-20
M21511 | 301.5 | 310.4 | 1276 | 55.6 | 158 | 0 | 16 | 2014-08-03
H36066 | 301.5 | 310.4 | 1580 | 35.7 | 161 | 0 | 12 | 2014-05-09
M21513 | 301.4 | 310.3 | 1610 | 29.1 | 166 | 0 | 16 | 2013-08-21
L53834 | 301.4 | 310.3 | 2203 | 16.6 | 169 | 0 | 10 | 2014-12-14
L53835 | 301.4 | 310.3 | 1639 | 32.7 | 171 | 0 | 24 | 2013-06-02
M21516 | 301.4 | 310.4 | 1553 | 44.7 | 173 | 0 | 14 | 2013-03-25
L53837 | 301.4 | 310.3 | 1374 | 47.6 | 176 | 0 | 18 | 2014-08-14
L53838 | 301.4 | 310.4 | 1430 | 50.9 | 178 | 0 | 8 | 2013-06-16
L53839 | 301.3 | 310.3 | 1626 | 31.3 | 180 | 0 | 24 | 2013-10-04
H36074 | 301.4 | 310.5 | 1421 | 43.8 | 182 | 0 | 16 | 2013-05-19
M21521 | 301.3 | 310.4 | 1501 | 39.8 | 187 | 0 | 11 | 2013-04-17
M21522 | 301.3 | 310.4 | 2093 | 18.7 | 190 | 0 | 15 | 2013-01-16
L53843 | 301.3 | 310.4 | 1504 | 47.2 | 193 | 0 | 5 | 2014-02-06
L53844 | 301.3 | 310.4 | 1538 | 38.4 | 195 | 0 | 23 | 2013-11-15
L53845 | 301.3 | 310.4 | 1440 | 41.5 | 197 | 0 | 24 | 2014-10-30
L53846 | 301.3 | 310.4 | 1414 | 51.4 | 199 | 0 | 15 | 2013-08-25
H36081 | 301.4 | 310.5 | 1536 | 39.9 | 201 | 0 | 7 | 2013-01-14
L53848 | 301.4 | 310.5 | 1476 | 39.2 | 206 | 0 | 2 | 2014-08-04
L53849 | 301.4 | 310.5 | 1571 | 33.9 | 208 | 0 | 3 | 2014-01-26
L53850 | 301.5 | 310.6 | 1998 | 20.2 | 210 | 0 | 3 | 2014-01-28
L53851 | 301.5 | 310.6 | 1357 | 42.1 | 212 | 0 | 14 | 2013-03-05
L53852 | 301.6 | 310.7 | 1424 | 50.5 | 214 | 0 | 18 | 2013-05-03
L53853 | 301.6 | 310.7 | 1380 | 51.8 | 216 | 1 | 10 | 2014-02-01
L53854 | 301.5 | 310.7 | 1618 | 35.5 | 218 | 0 | 21 | 2013-12-25
L53855 | 301.5 | 310.6 | 1579 | 28.0 | 220 | 0 | 8 | 2013-05-22
L53856 | 301.5 | 310.7 | 1423 | 44.0 | 222 | 0 | 1 | 2014-05-03
L53857 | 301.5 | 310.7 | 1435 | 38.5 | 224 | 0 | 8 | 2013-10-13
M21538 | 301.5 | 310.7 | 1336 | 65.6 | 0 | 1 | 10 | 2013-06-18
L53859 | 301.6 | 310.8 | 1392 | 42.4 | 3 | 0 | 21 | 2013-11-26
L53860 | 301.5 | 310.8 | 1417 | 49.7 | 5 | 0 | 4 | 2014-04-20
L53861 | 301.4 | 310.7 | 1425 | 45.1 | 7 | 0 | 20 | 2014-01-08
L53862 | 301.5 | 310.8 | 1512 | 38.9 | 9 | 0 | 12 | 2013-03-16
L53863 | 301.5 | 310.9 | 1318 | 50.6 | 11 | 0 | 22 | 2014-12-17
L53864 | 301.6 | 310.9 | 1538 | 40.4 | 13 | 0 | 8 | 2014-02-12
L53865 | 301.6 | 310.9 | 1532 | 43.6 | 15 | 0 | 6 | 2013-11-13
L53866 | 301.7 | 311 | 1715 | 24.8 | 17 | 0 | 22 | 2013-11-05
L53867 | 301.7 | 311 | 1700 | 28.7 | 19 | 0 | 12 | 2013-02-11
L53868 | 301.7 | 311 | 1548 | 40.3 | 21 | 0 | 19 | 2013-11-28
L53869 | 301.7 | 311 | 1546 | 43.0 | 23 | 0 | 9 | 2013-07-21
L53870 | 301.7 | 311 | 1343 | 49.2 | 25 | 0 | 10 | 2013-07-29
M21551 | 301.7 | 311 | 1510 | 47.8 | 27 | 0 | 5 | 2014-10-02
M21552 | 301.8 | 311 | 1839 | 23.6 | 30 | 0 | 8 | 2014-12-29
M21553 | 301.8 | 311 | 1756 | 26.7 | 33 | 0 | 6 | 2014-05-27
M21554 | 301.7 | 310.9 | 1300 | 62.7 | 36 | 0 | 7 | 2013-04-30
M21555 | 301.7 | 311 | 1311 | 55.8 | 39 | 0 | 16 | 2014-05-26
L53876 | 301.7 | 310.9 | 1636 | 31.3 | 42 | 0 | 23 | 2013-10-08
L53877 | 301.6 | 310.9 | 1643 | 34.1 | 44 | 0 | 17 | 2013-04-07
L53878 | 301.6 | 310.8 | 1418 | 44.7 | 46 | 0 | 10 | 2014-01-05
M21559 | 301.7 | 310.8 | 1516 | 40.4 | 48 | 0 | 7 | 2014-09-23
H36114 | 301.6 | 310.9 | 1419 | 50.2 | 51 | 0 | 21 | 2014-12-05
L53881 | 301.6 | 310.9 | 1623 | 34.1 | 56 | 0 | 13 | 2014-09-19
M21562 | 301.6 | 310.8 | 1664 | 32.0 | 58 | 0 | 15 | 2014-01-21
M21563 | 301.5 | 310.7 | 1744 | 28.2 | 61 | 0 | 11 | 2014-09-06
M21564 | 301.5 | 310.7 | 1510 | 36.0 | 64 | 0 | 20 | 2013-06-18
M21565 | 301.5 | 310.6 | 1382 | 58.1 | 67 | 0 | 14 | 2014-10-09
L53886 | 301.4 | 310.6 | 1381 | 46.1 | 70 | 0 | 13 | 2013-11-15
L53887 | 301.3 | 310.6 | 1556 | 39.0 | 72 | 0 | 21 | 2013-08-19
M21568 | 301.4 | 310.6 | 1464 | 37.4 | 74 | 0 | 24 | 2014-07-12
L53889 | 301.4 | 310.6 | 1481 | 37.6 | 77 | 0 | 19 | 2013-12-29
L53890 | 301.5 | 310.7 | 1323 | 49.7 | 79 | 0 | 24 | 2013-01-10
L53891 | 301.5 | 310.7 | 1426 | 46.1 | 81 | 0 | 12 | 2013-01-31
H36126 | 301.4 | 310.7 | 1516 | 36.4 | 83 | 0 | 5 | 2014-06-28
L53893 | 301.3 | 310.6 | 1416 | 45.2 | 88 | 0 | 7 | 2013-12-23
L53894 | 301.3 | 310.6 | 1440 | 53.8 | 90 | 0 | 10 | 2013-01-20
L53895 | 301.3 | 310.6 | 1576 | 30.4 | 92 | 0 | 2 | 2014-11-08
L53896 | 301.3 | 310.6 | 1387 | 53.6 | 94 | 0 | 7 | 2014-04-19
M21577 | 301.4 | 310.6 | 1464 | 48.6 | 96 | 0 | 16 | 2014-07-09
L53898 | 301.4 | 310.6 | 2137 | 18.0 | 99 | 0 | 21 | 2014-05-14
M21579 | 301.4 | 310.6 | 1431 | 40.6 | 101 | 0 | 12 | 2013-05-03
L53900 | 301.3 | 310.6 | 1458 | 48.0 | 104 | 0 | 14 | 2014-01-27
L53901 | 301.4 | 310.7 | 1280 | 61.0 | 106 | 0 | 1 | 2013-03-31
L53902 | 301.4 | 310.7 | 1657 | 28.7 | 108 | 0 | 23 | 2013-08-22
M21583 | 301.4 | 310.6 | 1565 | 36.1 | 110 | 0 | 18 | 2013-12-06
L53904 | 301.3 | 310.6 | 1560 | 36.8 | 113 | 0 | 24 | 2013-05-08
M21585 | 301.5 | 310.7 | 1359 | 47.1 | 115 | 0 | 10 | 2013-05-09
L53906 | 301.5 | 310.8 | 1500 | 41.0 | 118 | 0 | 8 | 2013-10-22
L53907 | 301.5 | 310.8 | 1785 | 25.5 | 120 | 0 | 19 | 2013-07-03
L53908 | 301.5 | 310.9 | 1891 | 23.2 | 122 | 0 | 8 | 2014-06-08
H36143 | 301.5 | 310.9 | 1524 | 40.4 | 124 | 0 | 16 | 2014-02-03
M21590 | 301.6 | 311 | 1431 | 42.3 | 129 | 0 | 8 | 2013-04-21
L53911 | 301.6 | 310.9 | 1385 | 51.2 | 132 | 0 | 15 | 2013-03-22
L53912 | 301.7 | 311 | 1503 | 44.8 | 134 | 0 | 6 | 2013-10-25
M21593 | 301.7 | 311 | 1311 | 46.8 | 136 | 0 | 22 | 2013-08-18
M21594 | 301.6 | 310.9 | 1575 | 40.1 | 139 | 0 | 10 | 2014-09-20
L53915 | 301.6 | 311 | 1485 | 40.1 | 142 | 0 | 18 | 2014-05-25
L53916 | 301.7 | 311 | 1527 | 42.2 | 144 | 0 | 23 | 2013-07-31
M21597 | 301.7 | 311 | 1537 | 33.5 | 146 | 0 | 9 | 2014-05-16
H36152 | 301.8 | 311.1 | 1463 | 50.1 | 149 | 0 | 23 | 2013-11-28
L53919 | 301.7 | 311.2 | 1482 | 43.6 | 154 | 0 | 14 | 2014-04-26
L53920 | 301.8 | 311.2 | 1417 | 55.9 | 156 | 0 | 2 | 2013-04-04
M21601 | 301.7 | 311.1 | 1506 | 39.5 | 158 | 0 | 13 | 2013-08-19
H36156 | 301.7 | 311.2 | 1639 | 30.0 | 161 | 0 | 3 | 2014-01-12
L53923 | 301.7 | 311.2 | 1418 | 38.0 | 166 | 0 | 13 | 2014-03-25
M21604 | 301.7 | 311 | 1298 | 58.1 | 168 | 0 | 5 | 2014-09-04
M21605 | 301.8 | 311.1 | 1395 | 44.6 | 171 | 0 | 22 | 2013-08-16
M21606 | 301.7 | 311.1 | 1578 | 40.5 | 174 | 0 | 20 | 2014-02-06
M21607 | 301.8 | 311.1 | 1597 | 29.8 | 177 | 0 | 14 | 2014-11-19
H36162 | 301.7 | 311 | 2016 | 19.3 | 180 | 0 | 9 | 2013-02-25
L53929 | 301.7 | 311 | 1585 | 35.9 | 185 | 0 | 13 | 2013-05-18
M21610 | 301.7 | 311 | 1505 | 44.0 | 187 | 0 | 19 | 2013-08-03
M21611 | 301.7 | 311 | 1505 | 37.1 | 190 | 0 | 19 | 2014-03-07
L53932 | 301.6 | 310.9 | 1706 | 29.5 | 193 | 0 | 20 | 2013-09-14
L53933 | 301.6 | 310.9 | 1385 | 50.7 | 195 | 0 | 11 | 2013-12-06
L53934 | 301.8 | 311.1 | 1495 | 36.9 | 197 | 0 | 12 | 2014-10-08
M21615 | 301.8 | 311.1 | 1663 | 31.6 | 199 | 0 | 3 | 2014-07-25
L53936 | 301.8 | 311.2 | 1840 | 26.6 | 202 | 0 | 10 | 2014-02-20
L53937 | 301.8 | 311.2 | 1822 | 26.2 | 204 | 0 | 2 | 2013-02-05
L53938 | 301.7 | 311.1 | 1644 | 32.8 | 206 | 0 | 20 | 2014-04-09
L53939 | 301.7 | 311 | 1441 | 44.3 | 208 | 1 | 7 | 2013-05-24
L53940 | 301.5 | 310.9 | 1451 | 40.6 | 0 | 0 | 15 | 2014-09-13
L53941 | 301.5 | 310.9 | 1400 | 50.8 | 2 | 0 | 10 | 2013-10-13
L53942 | 301.4 | 310.8 | 1362 | 53.2 | 4 | 0 | 5 | 2014-06-04
M21623 | 301.4 | 310.8 | 1782 | 26.5 | 6 | 0 | 10 | 2014-11-30
L53944 | 301.4 | 310.9 | 1536 | 38.3 | 9 | 0 | 20 | 2013-03-12
L53945 | 301.5 | 310.9 | 1580 | 32.3 | 11 | 0 | 2 | 2014-10-25
M21626 | 301.4 | 311 | 1427 | 43.2 | 13 | 0 | 2 | 2014-10-23
L53947 | 301.3 | 310.9 | 1509 | 41.7 | 16 | 0 | 12 | 2014-03-10
H36182 | 301.3 | 310.8 | 1434 | 39.5 | 18 | 0 | 5 | 2013-11-28
L53949 | 301.2 | 310.8 | 1392 | 52.6 | 23 | 0 | 12 | 2014-12-02
M21630 | 301.3 | 310.8 | 1509 | 40.1 | 25 | 0 | 21 | 2014-07-28
M21631 | 301.2 | 310.7 | 1962 | 22.5 | 28 | 0 | 22 | 2014-03-01
L53952 | 301.3 | 310.7 | 1536 | 39.3 | 31 | 0 | 15 | 2013-03-22
L53953 | 301.3 | 310.8 | 1381 | 47.9 | 33 | 0 | 18 | 2013-04-20
H36188 | 301.2 | 310.7 | 1747 | 27.3 | 35 | 0 | 22 | 2013-06-05
L53955 | 301.2 | 310.6 | 1670 | 30.0 | 40 | 0 | 6 | 2014-11-21
L53956 | 301.3 | 310.6 | 1451 | 47.5 | 42 | 0 | 6 | 2014-08-11
L53957 | 301.2 | 310.7 | 1951 | 21.3 | 44 | 0 | 21 | 2013-12-23
M21638 | 301.3 | 310.7 | 1819 | 25.5 | 46 | 0 | 15 | 2013-04-14
M21639 | 301.3 | 310.8 | 1372 | 54.2 | 49 | 0 | 15 | 2013-05-31
L53960 | 301.3 | 310.8 | 1560 | 38.5 | 52 | 0 | 13 | 2014-02-21
M21641 | 301.3 | 310.8 | 1494 | 35.3 | 54 | 0 | 11 | 2014-12-05
L53962 | 301.3 | 310.8 | 1531 | 53.4 | 57 | 0 | 6 | 2013-08-17
L53963 | 301.3 | 310.8 | 1450 | 46.9 | 59 | 0 | 23 | 2014-08-05
M21644 | 301.3 | 310.7 | 1391 | 52.5 | 61 | 0 | 2 | 2014-10-08
L53965 | 301.2 | 310.6 | 1389 | 45.3 | 64 | 0 | 17 | 2013-01-31
L53966 | 301.2 | 310.6 | 1409 | 50.9 | 66 | 0 | 5 | 2014-06-28
H36201 | 301.1 | 310.6 | 1388 | 58.5 | 68 | 0 | 15 | 2013-03-26
M21648 | 301.1 | 310.6 | 1410 | 43.9 | 73 | 0 | 18 | 2014-02-19
M21649 | 301.1 | 310.5 | 1646 | 30.7 | 76 | 0 | 19 | 2014-04-26
M21650 | 301.1 | 310.7 | 2219 | 16.7 | 79 | 0 | 7 | 2013-05-03
L53971 | 301.2 | 310.7 | 1551 | 41.2 | 82 | 0 | 11 | 2014-04-12
L53972 | 301.2 | 310.6 | 1811 | 24.0 | 84 | 0 | 1 | 2014-07-28
L53973 | 301.3 | 310.7 | 1608 | 31.4 | 86 | 0 | 23 | 2013-05-29
L53974 | 301.3 | 310.8 | 1428 | 55.2 | 88 | 0 | 14 | 2014-12-22
L53975 | 301.4 | 310.8 | 1477 | 50.4 | 90 | 0 | 19 | 2013-12-15
M21656 | 301.3 | 310.7 | 1300 | 58.3 | 92 | 0 | 21 | 2013-06-20
M21657 | 301.2 | 310.7 | 1615 | 34.9 | 95 | 0 | 6 | 2013-07-05
L53978 | 301.2 | 310.7 | 1676 | 32.4 | 98 | 0 | 2 | 2014-10-22
M21659 | 301.1 | 310.7 | 2636 | 12.2 | 100 | 1 | 17 | 2014-08-13
M21660 | 301.1 | 310.6 | 1310 | 48.8 | 103 | 0 | 2 | 2014-04-24
L53981 | 301.1 | 310.7 | 1334 | 48.2 | 106 | 0 | 12 | 2014-03-20
M21662 | 301.1 | 310.7 | 1621 | 31.0 | 108 | 0 | 19 | 2014-08-08
M21663 | 301.1 | 310.7 | 1367 | 43.4 | 111 | 0 | 3 | 2013-06-27
L53984 | 301.0 | 310.6 | 1588 | 33.7 | 114 | 0 | 21 | 2014-05-29
M21665 | 301.0 | 310.7 | 1497 | 37.6 | 116 | 0 | 3 | 2014-07-29
L53986 | 301.1 | 310.8 | 1608 | 32.9 | 119 | 0 | 17 | 2014-01-08
L53987 | 301.0 | 310.8 | 1549 | 41.4 | 121 | 0 | 2 | 2013-08-16
L53988 | 301.0 | 310.7 | 1391 | 45.0 | 123 | 0 | 23 | 2013-11-22
L53989 | 300.9 | 310.8 | 1490 | 38.1 | 125 | 0 | 3 | 2014-09-26
L53990 | 301.0 | 310.7 | 1727 | 34.5 | 127 | 0 | 16 | 2014-03-28
L53991 | 300.9 | 310.6 | 1504 | 46.4 | 129 | 0 | 23 | 2013-05-25
L53992 | 300.9 | 310.6 | 1350 | 53.8 | 131 | 0 | 2 | 2014-12-27
M21673 | 300.9 | 310.7 | 1420 | 43.0 | 133 | 0 | 12 | 2013-02-19
H36228 | 300.8 | 310.6 | 1465 | 44.1 | 136 | 0 | 18 | 2013-03-01
L53995 | 300.9 | 310.7 | 1427 | 44.1 | 141 | 0 | 2 | 2014-02-01
L53996 | 300.9 | 310.7 | 1477 | 43.2 | 143 | 0 | 5 | 2014-06-01
M21677 | 301.0 | 310.7 | 1493 | 48.1 | 145 | 0 | 15 | 2014-12-22
M21678 | 301.0 | 310.7 | 1657 | 29.9 | 148 | 0 | 6 | 2014-01-26
L53999 | 300.9 | 310.7 | 1359 | 46.0 | 151 | 0 | 22 | 2014-10-07
L54000 | 300.8 | 310.6 | 1551 | 34.5 | 153 | 0 | 2 | 2013-12-25
M21681 | 300.8 | 310.6 | 1545 | 37.5 | 155 | 0 | 19 | 2013-07-07
M21682 | 300.9 | 310.6 | 1709 | 29.2 | 158 | 0 | 14 | 2014-08-17
M21683 | 300.9 | 310.7 | 1268 | 56.3 | 161 | 0 | 19 | 2014-11-21
L54004 | 300.9 | 310.7 | 1740 | 25.3 | 164 | 0 | 18 | 2014-01-06
L54005 | 301.0 | 310.9 | 1828 | 25.1 | 166 | 0 | 10 | 2014-01-15
L54006 | 301.0 | 310.9 | 1822 | 21.6 | 168 | 0 | 21 | 2014-08-17
M21687 | 301.0 | 310.9 | 1515 | 41.8 | 170 | 0 | 21 | 2014-06-01
L54008 | 301.0 | 310.9 | 1392 | 52.9 | 173 | 0 | 9 | 2013-04-07
H36243 | 300.9 | 310.9 | 1474 | 35.7 | 175 | 0 | 11 | 2013-03-06
M21690 | 301.0 | 310.9 | 1359 | 53.4 | 180 | 0 | 4 | 2014-01-09
L54011 | 301.1 | 311 | 1565 | 52.3 | 183 | 0 | 22 | 2013-11-11
M21692 | 301.1 | 311.1 | 1384 | 42.5 | 185 | 0 | 19 | 2013-08-26
L54013 | 301.1 | 311.1 | 1387 | 53.1 | 188 | 0 | 4 | 2013-10-15
L54014 | 301.1 | 311 | 1378 | 51.1 | 190 | 0 | 10 | 2013-06-26
L54015 | 301.0 | 310.9 | 1809 | 25.7 | 192 | 0 | 12 | 2013-07-01
H36250 | 301.1 | 311 | 1339 | 52.8 | 194 | 0 | 12 | 2014-03-10
M21697 | 301.0 | 311 | 1423 | 38.6 | 199 | 0 | 4 | 2013-04-17
L54018 | 301.1 | 311.1 | 1570 | 41.6 | 202 | 0 | 13 | 2014-05-09
L54019 | 301.2 | 311.2 | 1558 | 34.1 | 204 | 0 | 15 | 2014-07-04
L54020 | 301.1 | 311.1 | 1799 | 21.7 | 206 | 0 | 6 | 2014-05-02
M21701 | 301.1 | 311.2 | 1591 | 35.0 | 208 | 0 | 13 | 2014-01-11
L54022 | 301.2 | 311.2 | 1635 | 29.6 | 211 | 0 | 1 | 2014-11-06
L54023 | 301.3 | 311.3 | 1509 | 42.5 | 213 | 0 | 11 | 2014-05-25
M21704 | 301.3 | 311.4 | 1838 | 23.2 | 215 | 0 | 19 | 2014-01-11
M21705 | 301.3 | 311.5 | 1648 | 32.4 | 0 | 0 | 5 | 2014-09-19
M21706 | 301.2 | 311.5 | 1498 | 49.5 | 3 | 0 | 21 | 2014-02-17
L54027 | 301.2 | 311.4 | 1757 | 28.0 | 6 | 0 | 22 | 2013-01-02
M21708 | 301.1 | 311.3 | 1389 | 53.3 | 8 | 0 | 10 | 2013-03-06
L54029 | 301.1 | 311.3 | 1498 | 37.6 | 11 | 0 | 19 | 2013-04-05
M21710 | 301.0 | 311.2 | 1521 | 35.8 | 13 | 0 | 16 | 2013-05-25
M21711 | 301.0 | 311.2 | 1394 | 41.3 | 16 | 0 | 5 | 2013-03-29
H36266 | 301.0 | 311.2 | 1602 | 32.7 | 19 | 0 | 3 | 2014-10-23
L54033 | 300.9 | 311.1 | 1417 | 40.7 | 24 | 0 | 2 | 2014-11-01
L54034 | 301.0 | 311.2 | 1511 | 42.9 | 26 | 0 | 15 | 2014-01-23
M21715 | 301.1 | 311.3 | 1654 | 30.7 | 28 | 0 | 17 | 2014-03-12
M21716 | 301.1 | 311.3 | 1836 | 22.8 | 31 | 0 | 18 | 2013-05-20
L54037 | 301.1 | 311.3 | 1622 | 35.6 | 34 | 0 | 2 | 2014-03-21
L54038 | 301.0 | 311.2 | 1467 | 45.4 | 36 | 0 | 20 | 2014-04-04
M21719 | 301.1 | 311.3 | 1909 | 22.7 | 38 | 0 | 14 | 2013-04-15
L54040 | 301.1 | 311.2 | 1910 | 20.2 | 41 | 0 | 23 | 2013-01-28
H36275 | 301.1 | 311.3 | 2207 | 16.6 | 43 | 0 | 1 | 2013-02-15
M21722 | 301.1 | 311.2 | 1384 | 49.4 | 48 | 0 | 6 | 2014-02-03
L54043 | 301.1 | 311.3 | 1630 | 29.5 | 51 | 0 | 22 | 2013-09-24
L54044 | 301.1 | 311.3 | 1268 | 60.0 | 53 | 0 | 13 | 2013-06-14
L54045 | 301.1 | 311.4 | 1531 | 38.7 | 55 | 0 | 10 | 2014-09-26
M21726 | 301.0 | 311.3 | 1454 | 41.5 | 57 | 0 | 24 | 2013-02-11
L54047 | 301.0 | 311.3 | 1342 | 50.9 | 60 | 0 | 9 | 2013-08-30
L54048 | 301.0 | 311.2 | 1363 | 46.3 | 62 | 0 | 3 | 2013-05-29
L54049 | 301.0 | 311.2 | 1412 | 42.1 | 64 | 0 | 12 | 2014-02-10
H36284 | 301.0 | 311.3 | 1597 | 39.2 | 66 | 0 | 18 | 2013-07-16
L54051 | 301.0 | 311.3 | 1349 | 47.0 | 71 | 0 | 7 | 2014-12-16
L54052 | 301.0 | 311.3 | 1472 | 35.3 | 73 | 0 | 7 | 2014-06-11
L54053 | 301.0 | 311.4 | 1478 | 39.5 | 75 | 0 | 23 | 2014-08-15
H36288 | 300.9 | 311.3 | 1295 | 58.9 | 77 | 0 | 3 | 2013-11-12
M21735 | 300.8 | 311.2 | 1592 | 32.9 | 82 | 0 | 23 | 2014-05-24
L54056 | 300.8 | 311.2 | 1430 | 54.4 | 85 | 0 | 5 | 2014-11-22
M21737 | 300.8 | 311.2 | 1488 | 40.1 | 87 | 0 | 14 | 2014-11-09
H36292 | 300.9 | 311.2 | 1518 | 35.0 | 90 | 0 | 19 | 2013-06-12
H36293 | 300.8 | 311.2 | 2237 | 17.0 | 95 | 0 | 12 | 2013-07-29
M21740 | 300.9 | 311.3 | 1801 | 24.6 | 100 | 0 | 14 | 2013-11-02
L54061 | 301.0 | 311.4 | 1573 | 37.6 | 103 | 0 | 24 | 2013-09-20
L54062 | 300.9 | 311.4 | 2073 | 21.4 | 105 | 0 | 11 | 2013-07-25
L54063 | 300.9 | 311.3 | 1953 | 19.4 | 107 | 0 | 1 | 2013-06-02
L54064 | 300.8 | 311.2 | 1492 | 39.0 | 109 | 0 | 17 | 2014-05-30
L54065 | 300.8 | 311.2 | 1397 | 48.7 | 111 | 0 | 15 | 2013-12-11
M21746 | 300.8 | 311.3 | 1465 | 43.2 | 113 | 0 | 14 | 2013-04-26
L54067 | 300.8 | 311.3 | 1782 | 26.9 | 116 | 0 | 2 | 2014-04-07
M21748 | 300.9 | 311.4 | 1434 | 45.4 | 118 | 0 | 23 | 2013-02-16
H36303 | 300.9 | 311.4 | 1387 | 42.7 | 121 | 0 | 21 | 2014-09-14
M21750 | 300.9 | 311.4 | 1532 | 41.5 | 126 | 0 | 22 | 2013-02-27
L54071 | 300.9 | 311.5 | 1505 | 41.1 | 129 | 0 | 11 | 2014-05-05
L54072 | 301.0 | 311.6 | 1440 | 43.3 | 131 | 0 | 20 | 2013-07-21
L54073 | 301.0 | 311.6 | 1470 | 43.4 | 133 | 0 | 18 | 2014-01-31
L54074 | 301.1 | 311.7 | 1408 | 46.3 | 135 | 0 | 15 | 2013-02-23
M21755 | 301.0 | 311.6 | 1357 | 45.6 | 137 | 0 | 19 | 2014-03-19
M21756 | 301.0 | 311.6 | 1454 | 40.0 | 140 | 0 | 16 | 2014-01-09
L54077 | 301.0 | 311.6 | 1352 | 63.5 | 143 | 0 | 9 | 2013-09-25
M21758 | 301.0 | 311.6 | 1448 | 43.9 | 145 | 0 | 2 | 2014-07-04
L54079 | 300.9 | 311.6 | 1671 | 33.5 | 148 | 0 | 7 | 2014-12-18
L54080 | 301.0 | 311.7 | 1670 | 31.3 | 150 | 0 | 18 | 2014-10-27
L54081 | 301.0 | 311.7 | 1547 | 34.5 | 152 | 0 | 13 | 2013-07-04
L54082 | 301.0 | 311.6 | 1461 | 40.6 | 154 | 0 | 18 | 2014-04-24
M21763 | 301.0 | 311.6 | 1609 | 35.8 | 156 | 0 | 24 | 2014-08-09
M21764 | 300.9 | 311.5 | 1704 | 31.3 | 159 | 0 | 1 | 2013-04-10
M21765 | 301.0 | 311.5 | 1550 | 34.9 | 162 | 0 | 7 | 2013-07-14
M21766 | 301.0 | 311.5 | 1530 | 43.9 | 165 | 0 | 24 | 2013-03-01
L54087 | 300.9 | 311.3 | 1449 | 40.2 | 168 | 0 | 23 | 2013-10-23
L54088 | 300.9 | 311.3 | 1613 | 32.7 | 170 | 0 | 7 | 2014-05-24
L54089 | 300.8 | 311.2 | 1376 | 48.1 | 172 | 0 | 9 | 2013-12-03
L54090 | 300.8 | 311.2 | 1434 | 45.6 | 174 | 0 | 22 | 2013-10-20
L54091 | 300.8 | 311.1 | 1480 | 41.1 | 176 | 0 | 17 | 2013-09-04
M21772 | 300.8 | 311.2 | 1634 | 31.9 | 178 | 0 | 22 | 2014-05-23
L54093 | 300.8 | 311.2 | 1481 | 38.5 | 181 | 0 | 23 | 2014-12-18
H36328 | 300.9 | 311.3 | 1668 | 28.9 | 183 | 0 | 6 | 2013-01-31
L54095 | 301.0 | 311.4 | 1484 | 36.2 | 188 | 0 | 7 | 2013-07-14
M21776 | 300.9 | 311.3 | 1603 | 31.8 | 190 | 0 | 3 | 2014-10-29
L54097 | 301.0 | 311.4 | 1481 | 37.5 | 193 | 0 | 16 | 2014-03-20
L54098 | 301.0 | 311.5 | 1559 | 31.8 | 195 | 0 | 11 | 2013-12-24
L54099 | 301.0 | 311.5 | 1444 | 39.8 | 197 | 0 | 16 | 2013-07-16
M21780 | 301.2 | 311.6 | 1423 | 48.0 | 199 | 0 | 4 | 2013-05-17
L54101 | 301.1 | 311.6 | 1432 | 48.1 | 202 | 0 | 21 | 2014-09-20
L54102 | 301.2 | 311.7 | 1463 | 48.3 | 204 | 0 | 3 | 2014-04-05
L54103 | 301.2 | 311.7 | 1433 | 49.3 | 206 | 0 | 1 | 2013-03-08
L54104 | 301.2 | 311.6 | 1461 | 52.9 | 208 | 1 | 21 | 2013-09-28
M21785 | 301.1 | 311.6 | 1266 | 55.5 | 210 | 0 | 10 | 2013-06-13
H36340 | 301.1 | 311.6 | 1417 | 53.4 | 0 | 0 | 24 | 2014-08-23
L54107 | 301.1 | 311.6 | 1488 | 43.4 | 5 | 0 | 24 | 2014-08-02
L54108 | 301.1 | 311.7 | 1816 | 24.5 | 7 | 0 | 19 | 2013-05-21
M21789 | 301.0 | 311.6 | 1301 | 55.0 | 9 | 0 | 9 | 2013-07-07
M21790 | 300.9 | 311.5 | 1836 | 21.8 | 12 | 0 | 16 | 2014-04-11
M21791 | 300.8 | 311.4 | 1521 | 39.9 | 15 | 0 | 12 | 2014-12-06
L54112 | 300.8 | 311.4 | 1322 | 67.2 | 18 | 1 | 24 | 2014-10-14
L54113 | 300.8 | 311.4 | 1492 | 40.6 | 20 | 0 | 16 | 2013-02-15
L54114 | 300.8 | 311.4 | 1536 | 40.9 | 22 | 0 | 24 | 2014-12-03
L54115 | 300.7 | 311.2 | 1878 | 24.3 | 24 | 0 | 9 | 2014-05-08
L54116 | 300.6 | 311.1 | 1471 | 40.7 | 26 | 0 | 5 | 2014-05-15
H36351 | 300.6 | 311.1 | 1452 | 40.2 | 28 | 0 | 17 | 2013-02-11
L54118 | 300.7 | 311.2 | 1452 | 44.4 | 33 | 0 | 7 | 2013-07-22
M21799 | 300.7 | 311.3 | 1348 | 53.0 | 35 | 0 | 3 | 2013-11-29
H36354 | 300.8 | 311.4 | 1453 | 44.6 | 38 | 0 | 24 | 2013-09-20
L54121 | 300.8 | 311.4 | 1316 | 57.6 | 43 | 0 | 8 | 2014-02-18
M21802 | 300.8 | 311.4 | 1732 | 26.9 | 45 | 0 | 1 | 2013-01-22
L54123 | 300.7 | 311.3 | 1522 | 35.2 | 48 | 0 | 21 | 2013-02-17
M21804 | 300.7 | 311.3 | 1487 | 39.8 | 50 | 0 | 20 | 2014-08-01
M21805 | 300.8 | 311.4 | 1852 | 22.2 | 53 | 0 | 14 | 2013-12-30
L54126 | 300.7 | 311.2 | 1486 | 46.8 | 56 | 0 | 17 | 2013-03-31
M21807 | 300.7 | 311.3 | 1562 | 37.1 | 58 | 0 | 18 | 2013-09-09
L54128 | 300.7 | 311.2 | 1457 | 51.4 | 61 | 0 | 11 | 2014-10-22
M21809 | 300.7 | 311.2 | 1769 | 26.5 | 63 | 0 | 11 | 2014-03-02
H36364 | 300.7 | 311.3 | 1374 | 53.1 | 66 | 0 | 16 | 2014-06-11
L54131 | 300.8 | 311.3 | 1524 | 43.5 | 71 | 0 | 7 | 2014-10-29
L54132 | 300.8 | 311.3 | 1498 | 40.2 | 73 | 0 | 7 | 2014-07-06
L54133 | 300.8 | 311.3 | 1462 | 41.4 | 75 | 0 | 24 | 2013-02-04
M21814 | 300.8 | 311.2 | 1429 | 52.3 | 77 | 0 | 9 | 2013-03-27
L54135 | 300.7 | 311.2 | 1399 | 47.9 | 80 | 0 | 16 | 2013-04-25
M21816 | 300.8 | 311.2 | 1434 | 39.1 | 82 | 0 | 8 | 2013-08-07
L54137 | 300.7 | 311.1 | 1324 | 52.2 | 85 | 0 | 7 | 2013-05-15
L54138 | 300.6 | 311 | 1563 | 40.7 | 87 | 0 | 17 | 2014-08-31
L54139 | 300.6 | 311 | 1543 | 34.7 | 89 | 0 | 20 | 2014-10-06
L54140 | 300.7 | 311 | 1413 | 52.0 | 91 | 0 | 21 | 2014-06-07
M21821 | 300.7 | 311 | 1378 | 41.2 | 93 | 0 | 23 | 2014-09-24
M21822 | 300.7 | 311.1 | 1373 | 49.9 | 96 | 0 | 16 | 2013-09-03
H36377 | 300.7 | 311 | 1981 | 19.9 | 99 | 0 | 19 | 2013-03-08
M21824 | 300.7 | 311 | 1263 | 52.3 | 104 | 0 | 1 | 2013-07-21
L54145 | 300.7 | 311 | 1312 | 52.1 | 107 | 0 | 24 | 2014-12-05
L54146 | 300.7 | 311 | 1969 | 20.7 | 109 | 0 | 16 | 2014-04-05
M21827 | 300.8 | 311.2 | 1365 | 51.7 | 111 | 0 | 14 | 2013-10-26
L54148 | 300.9 | 311.2 | 1789 | 25.5 | 114 | 0 | 7 | 2013-07-30
M21829 | 300.8 | 311.1 | 1583 | 32.1 | 116 | 0 | 18 | 2013-06-20
L54150 | 300.7 | 311 | 1436 | 44.9 | 119 | 0 | 8 | 2013-09-16
M21831 | 300.7 | 311 | 1559 | 42.8 | 121 | 0 | 16 | 2014-04-07
L54152 | 300.7 | 311 | 1377 | 49.9 | 124 | 0 | 14 | 2013-05-17
L54153 | 300.7 | 311 | 1462 | 41.9 | 126 | 0 | 23 | 2013-07-29
L54154 | 300.7 | 311 | 1318 | 48.2 | 128 | 0 | 15 | 2014-03-18
M21835 | 300.7 | 311 | 1378 | 51.6 | 130 | 0 | 1 | 2014-08-17
L54156 | 300.6 | 310.9 | 1344 | 46.7 | 133 | 0 | 3 | 2013-03-07
L54157 | 300.7 | 311.1 | 2377 | 14.3 | 135 | 0 | 6 | 2014-08-28
L54158 | 300.7 | 311.1 | 1427 | 50.3 | 137 | 0 | 13 | 2013-05-10
L54159 | 300.9 | 311.2 | 1353 | 60.4 | 139 | 0 | 5 | 2013-07-18
L54160 | 300.8 | 311.3 | 1505 | 45.5 | 141 | 0 | 9 | 2014-02-22
H36395 | 300.8 | 311.2 | 1612 | 32.5 | 143 | 0 | 4 | 2014-03-05
L54162 | 300.7 | 311.1 | 1440 | 43.0 | 148 | 0 | 8 | 2013-08-04
M21843 | 300.7 | 311 | 1334 | 53.9 | 150 | 0 | 1 | 2013-12-30
M21844 | 300.7 | 311 | 1706 | 25.0 | 153 | 0 | 11 | 2013-02-23
H36399 | 300.8 | 311.1 | 1698 | 24.8 | 156 | 0 | 11 | 2013-06-08
L54166 | 300.7 | 311.1 | 1688 | 30.7 | 161 | 0 | 18 | 2013-06-06
L54167 | 300.7 | 311.1 | 2437 | 13.8 | 163 | 0 | 7 | 2013-01-28
L54168 | 300.7 | 311.1 | 1478 | 46.8 | 165 | 0 | 23 | 2013-12-23
M21849 | 300.7 | 311.1 | 1608 | 35.3 | 167 | 0 | 22 | 2014-02-21
L54170 | 300.7 | 311.1 | 2478 | 13.4 | 170 | 1 | 11 | 2014-09-21
L54171 | 300.8 | 311.1 | 1509 | 33.4 | 172 | 0 | 8 | 2014-07-29
L54172 | 300.7 | 311 | 1596 | 36.9 | 174 | 0 | 2 | 2014-07-04
M21853 | 300.7 | 311 | 1740 | 25.6 | 176 | 0 | 20 | 2013-01-03
L54174 | 300.6 | 310.8 | 1375 | 53.2 | 179 | 0 | 21 | 2013-10-18
M21855 | 300.6 | 310.7 | 1705 | 31.2 | 181 | 0 | 13 | 2014-11-29
M21856 | 300.5 | 310.6 | 1621 | 32.0 | 184 | 0 | 20 | 2013-03-19
M21857 | 300.6 | 310.7 | 1566 | 38.2 | 187 | 0 | 15 | 2013-07-13
M21858 | 300.6 | 310.7 | 1388 | 42.9 | 190 | 0 | 2 | 2014-05-31
M21859 | 300.6 | 310.7 | 1457 | 36.7 | 193 | 0 | 12 | 2013-05-22
M21860 | 300.6 | 310.6 | 1463 | 45.5 | 196 | 0 | 17 | 2014-05-03
L54181 | 300.5 | 310.5 | 1564 | 38.2 | 199 | 0 | 1 | 2013-11-13
H36416 | 300.5 | 310.6 | 1411 | 47.2 | 201 | 0 | 7 | 2013-09-28
L54183 | 300.5 | 310.6 | 1540 | 46.7 | 206 | 0 | 18 | 2013-02-15
L54184 | 300.5 | 310.6 | 1950 | 20.3 | 208 | 0 | 17 | 2014-08-22
M21865 | 300.6 | 310.7 | 1339 | 52.9 | 0 | 0 | 20 | 2013-03-31
H36420 | 300.6 | 310.6 | 1419 | 39.6 | 3 | 0 | 20 | 2014-11-22
L54187 | 300.5 | 310.6 | 1499 | 45.2 | 8 | 0 | 17 | 2013-11-13
L54188 | 300.5 | 310.6 | 1368 | 49.6 | 10 | 0 | 2 | 2013-07-30
L54189 | 300.5 | 310.5 | 1536 | 36.2 | 12 | 0 | 7 | 2014-12-20
M21870 | 300.5 | 310.5 | 1469 | 42.9 | 14 | 0 | 16 | 2014-06-29
L54191 | 300.5 | 310.5 | 2633 | 12.2 | 17 | 1 | 19 | 2013-01-18
L54192 | 300.4 | 310.4 | 1298 | 61.4 | 19 | 0 | 10 | 2013-12-02
M21873 | 300.4 | 310.4 | 1544 | 36.3 | 21 | 0 | 4 | 2014-04-04
H36428 | 300.5 | 310.5 | 1403 | 47.7 | 24 | 0 | 17 | 2013-06-08
L54195 | 300.5 | 310.5 | 1452 | 42.9 | 29 | 0 | 11 | 2013-07-15
L54196 | 300.6 | 310.5 | 1509 | 43.1 | 31 | 0 | 21 | 2013-02-26
M21877 | 300.7 | 310.6 | 1474 | 37.0 | 33 | 0 | 19 | 2013-10-26
M21878 | 300.7 | 310.7 | 1377 | 46.7 | 36 | 0 | 14 | 2014-01-14
L54199 | 300.8 | 310.8 | 1741 | 27.1 | 39 | 0 | 8 | 2013-12-23
L54200 | 300.8 | 310.8 | 1460 | 53.8 | 41 | 0 | 5 | 2014-07-10
H36435 | 300.7 | 310.6 | 1631 | 32.6 | 43 | 0 | 12 | 2013-11-26
L54202 | 300.7 | 310.5 | 1561 | 33.2 | 48 | 0 | 21 | 2013-12-09
M21883 | 300.7 | 310.6 | 1572 | 38.5 | 50 | 0 | 1 | 2014-11-23
L54204 | 300.6 | 310.6 | 2127 | 18.7 | 53 | 0 | 10 | 2014-11-21
H36439 | 300.6 | 310.6 | 1448 | 44.7 | 55 | 0 | 5 | 2013-06-24
L54206 | 300.6 | 310.7 | 1543 | 39.6 | 60 | 0 | 19 | 2013-07-14
L54207 | 300.6 | 310.6 | 1508 | 34.8 | 62 | 0 | 13 | 2014-12-11
M21888 | 300.6 | 310.6 | 1403 | 50.4 | 64 | 0 | 3 | 2013-09-01
L54209 | 300.6 | 310.6 | 1454 | 39.7 | 67 | 0 | 6 | 2014-01-28
L54210 | 300.7 | 310.8 | 1772 | 27.3 | 69 | 0 | 3 | 2013-07-23
L54211 | 300.7 | 310.8 | 1479 | 49.1 | 71 | 0 | 12 | 2014-10-20
L54212 | 300.7 | 310.9 | 1723 | 31.0 | 73 | 0 | 19 | 2013-05-18
M21893 | 300.7 | 310.8 | 1469 | 46.4 | 75 | 0 | 21 | 2014-06-29
H36448 | 300.6 | 310.6 | 1830 | 26.2 | 78 | 0 | 7 | 2014-08-15
L54215 | 300.6 | 310.6 | 1497 | 38.2 | 83 | 0 | 11 | 2014-06-25
L54216 | 300.7 | 310.6 | 1540 | 52.7 | 85 | 0 | 24 | 2014-02-11
L54217 | 300.6 | 310.6 | 1514 | 39.5 | 87 | 0 | 14 | 2013-09-23
L54218 | 300.7 | 310.6 | 1654 | 34.2 | 89 | 0 | 24 | 2013-09-22
H36453 | 300.6 | 310.5 | 1519 | 37.0 | 91 | 0 | 11 | 2014-08-11
L54220 | 300.7 | 310.6 | 1720 | 30.3 | 96 | 0 | 9 | 2014-11-30
L54221 | 300.6 | 310.5 | 1470 | 37.7 | 98 | 0 | 24 | 2014-03-11
L54222 | 300.6 | 310.5 | 1642 | 29.9 | 100 | 0 | 18 | 2014-11-03
M21903 | 300.7 | 310.6 | 2006 | 19.1 | 102 | 0 | 19 | 2014-04-23
M21904 | 300.7 | 310.6 | 1505 | 35.6 | 105 | 0 | 1 | 2013-03-03
M21905 | 300.7 | 310.6 | 1609 | 27.6 | 108 | 0 | 16 | 2013-11-15
M21906 | 300.7 | 310.5 | 1863 | 22.2 | 111 | 0 | 11 | 2013-10-26
L54227 | 300.6 | 310.4 | 1401 | 42.6 | 114 | 0 | 14 | 2014-10-02
L54228 | 300.6 | 310.4 | 2007 | 19.8 | 116 | 0 | 20 | 2013-08-26
L54229 | 300.6 | 310.4 | 1494 | 47.3 | 118 | 0 | 24 | 2013-10-14
L54230 | 300.6 | 310.4 | 1457 | 47.7 | 120 | 0 | 3 | 2013-02-07
L54231 | 300.6 | 310.4 | 1556 | 37.7 | 122 | 0 | 8 | 2014-05-28
H36466 | 300.6 | 310.4 | 1510 | 42.8 | 124 | 0 | 1 | 2013-04-15
H36467 | 300.7 | 310.5 | 1567 | 38.7 | 129 | 0 | 17 | 2014-03-14
H36468 | 300.7 | 310.5 | 1476 | 43.1 | 134 | 0 | 1 | 2014-10-18
L54235 | 300.8 | 310.6 | 1663 | 30.6 | 139 | 0 | 14 | 2013-04-30
M21916 | 300.8 | 310.5 | 1409 | 50.6 | 141 | 0 | 21 | 2014-07-05
L54237 | 300.8 | 310.6 | 1666 | 36.2 | 144 | 0 | 23 | 2014-08-25
L54238 | 300.7 | 310.6 | 1520 | 45.9 | 146 | 0 | 9 | 2014-07-18
L54239 | 300.6 | 310.5 | 1644 | 33.8 | 148 | 0 | 2 | 2014-03-27
H36474 | 300.6 | 310.4 | 1479 | 35.6 | 150 | 0 | 9 | 2014-03-17
L54241 | 300.6 | 310.4 | 1446 | 49.7 | 155 | 0 | 7 | 2013-06-21
M21922 | 300.6 | 310.4 | 1407 | 51.1 | 157 | 0 | 10 | 2014-01-26
L54243 | 300.7 | 310.4 | 1234 | 51.7 | 160 | 0 | 7 | 2014-12-26
M21924 | 300.8 | 310.5 | 1696 | 29.7 | 162 | 0 | 23 | 2014-01-06
L54245 | 300.8 | 310.6 | 1384 | 52.9 | 165 | 0 | 20 | 2013-12-10
M21926 | 300.8 | 310.7 | 1572 | 36.2 | 167 | 0 | 22 | 2013-11-05
M21927 | 300.8 | 310.7 | 1386 | 42.1 | 170 | 0 | 10 | 2014-07-21
L54248 | 300.8 | 310.7 | 1461 | 42.8 | 173 | 0 | 10 | 2014-06-15
L54249 | 300.8 | 310.7 | 1525 | 39.4 | 175 | 0 | 18 | 2013-04-10
L54250 | 300.7 | 310.7 | 1333 | 61.0 | 177 | 0 | 11 | 2014-11-18
H36485 | 300.7 | 310.6 | 1505 | 40.6 | 179 | 0 | 21 | 2013-02-28
M21932 | 300.7 | 310.6 | 1439 | 41.7 | 184 | 0 | 21 | 2014-02-25
L54253 | 300.7 | 310.6 | 1491 | 43.2 | 187 | 0 | 19 | 2013-06-29
M21934 | 300.7 | 310.6 | 1488 | 39.2 | 189 | 0 | 19 | 2014-05-23
L54255 | 300.7 | 310.5 | 1536 | 47.4 | 192 | 0 | 16 | 2013-04-23
L54256 | 300.7 | 310.5 | 1960 | 21.0 | 194 | 0 | 11 | 2014-09-14
M21937 | 300.7 | 310.5 | 1594 | 31.0 | 196 | 0 | 9 | 2014-11-02
L54258 | 300.7 | 310.5 | 1357 | 52.6 | 199 | 0 | 6 | 2013-08-15
L54259 | 300.7 | 310.5 | 1445 | 41.1 | 201 | 0 | 20 | 2013-08-17
L54260 | 300.7 | 310.4 | 1543 | 47.3 | 203 | 0 | 13 | 2013-09-08
L54261 | 300.7 | 310.4 | 1366 | 52.6 | 205 | 0 | 8 | 2014-12-15
L54262 | 300.7 | 310.3 | 1458 | 40.0 | 207 | 0 | 20 | 2013-01-10
L54263 | 300.7 | 310.4 | 1416 | 61.8 | 209 | 1 | 13 | 2013-04-17
L54264 | 300.6 | 310.3 | 1794 | 24.4 | 211 | 0 | 5 | 2014-12-26
L54265 | 300.6 | 310.3 | 1484 | 41.0 | 213 | 0 | 19 | 2013-10-27
L54266 | 300.6 | 310.4 | 2514 | 13.4 | 215 | 0 | 16 | 2013-04-21
L54267 | 300.6 | 310.3 | 1648 | 30.5 | 217 | 1 | 20 | 2013-05-06
M21948 | 300.6 | 310.3 | 1614 | 32.7 | 0 | 0 | 11 | 2013-05-18
L54269 | 300.6 | 310.2 | 1622 | 34.1 | 3 | 0 | 21 | 2013-10-09
M21950 | 300.6 | 310.2 | 1478 | 40.1 | 5 | 0 | 12 | 2014-06-22
L54271 | 300.6 | 310.2 | 1318 | 51.0 | 8 | 0 | 7 | 2013-01-24
L54272 | 300.7 | 310.2 | 1493 | 35.9 | 10 | 0 | 4 | 2013-06-15
H36507 | 300.7 | 310.3 | 1369 | 50.7 | 12 | 0 | 16 | 2014-01-27
L54274 | 300.6 | 310.2 | 1447 | 45.9 | 17 | 0 | 6 | 2014-09-28
L54275 | 300.6 | 310.1 | 1485 | 49.9 | 19 | 0 | 13 | 2013-11-21
L54276 | 300.6 | 310.2 | 1489 | 47.8 | 21 | 0 | 5 | 2014-05-16
M21957 | 300.6 | 310.2 | 1233 | 52.3 | 23 | 0 | 20 | 2013-09-05
L54278 | 300.7 | 310.2 | 1642 | 32.6 | 26 | 0 | 16 | 2014-05-15
M21959 | 300.7 | 310.2 | 1373 | 44.1 | 28 | 0 | 24 | 2013-10-04
L54280 | 300.7 | 310.2 | 1569 | 32.8 | 31 | 0 | 12 | 2014-06-16
L54281 | 300.8 | 310.2 | 1850 | 22.8 | 33 | 0 | 1 | 2014-03-28
M21962 | 300.8 | 310.3 | 1494 | 42.2 | 35 | 0 | 21 | 2014-06-17
H36517 | 300.8 | 310.3 | 1777 | 30.1 | 38 | 0 | 18 | 2014-01-26
L54284 | 300.9 | 310.4 | 1454 | 43.1 | 43 | 0 | 9 | 2014-02-01
L54285 | 300.9 | 310.4 | 1536 | 34.2 | 45 | 0 | 2 | 2014-11-27
L54286 | 300.8 | 310.5 | 1482 | 39.0 | 47 | 0 | 11 | 2014-10-18
H36521 | 300.9 | 310.5 | 1512 | 41.2 | 49 | 0 | 20 | 2014-06-17
M21968 | 300.8 | 310.5 | 1511 | 35.8 | 54 | 0 | 15 | 2014-05-29
L54289 | 300.9 | 310.5 | 1599 | 40.5 | 57 | 0 | 17 | 2013-10-01
M21970 | 300.8 | 310.4 | 1518 | 36.0 | 59 | 0 | 1 | 2013-01-19
M21971 | 300.8 | 310.4 | 1450 | 39.4 | 62 | 0 | 3 | 2014-02-21
L54292 | 300.9 | 310.4 | 1427 | 47.0 | 65 | 0 | 9 | 2013-07-05
L54293 | 300.9 | 310.4 | 1561 | 32.7 | 67 | 0 | 19 | 2013-08-16
H36528 | 300.9 | 310.4 | 1457 | 43.8 | 69 | 0 | 9 | 2013-02-12
M21975 | 301.0 | 310.6 | 1460 | 53.6 | 74 | 0 | 13 | 2013-10-05
L54296 | 301.0 | 310.5 | 1601 | 33.2 | 77 | 0 | 5 | 2013-10-27
L54297 | 300.9 | 310.5 | 1570 | 40.1 | 79 | 0 | 20 | 2014-06-11
L54298 | 300.9 | 310.5 | 1565 | 35.9 | 81 | 0 | 18 | 2013-01-04
L54299 | 301.0 | 310.5 | 1378 | 44.4 | 83 | 0 | 8 | 2014-06-10
L54300 | 300.9 | 310.5 | 2288 | 16.1 | 85 | 0 | 15 | 2014-05-13
M21981 | 300.9 | 310.4 | 1375 | 44.7 | 87 | 0 | 6 | 2013-04-06
L54302 | 300.9 | 310.4 | 1788 | 27.8 | 90 | 0 | 7 | 2014-09-24
M21983 | 300.9 | 310.4 | 1576 | 40.4 | 92 | 0 | 15 | 2014-05-02
M21984 | 300.8 | 310.3 | 1868 | 24.5 | 95 | 0 | 1 | 2014-09-23
L54305 | 300.7 | 310.1 | 1261 | 56.6 | 98 | 0 | 2 | 2013-11-02
M21986 | 300.6 | 310 | 1542 | 33.9 | 100 | 0 | 6 | 2013-04-30
L54307 | 300.6 | 310 | 1438 | 53.8 | 103 | 0 | 3 | 2013-08-29
L54308 | 300.6 | 310 | 1511 | 36.9 | 105 | 0 | 12 | 2013-11-21
L54309 | 300.6 | 310 | 1635 | 31.0 | 107 | 0 | 19 | 2013-05-30
L54310 | 300.6 | 309.9 | 1428 | 48.8 | 109 | 0 | 13 | 2013-07-11
M21991 | 300.5 | 309.8 | 1410 | 44.4 | 111 | 0 | 5 | 2013-12-11
L54312 | 300.5 | 309.9 | 1423 | 47.9 | 114 | 0 | 1 | 2014-05-06
M21993 | 300.5 | 309.9 | 1552 | 41.3 | 116 | 0 | 2 | 2014-01-05
M21994 | 300.5 | 310 | 1406 | 50.2 | 119 | 0 | 13 | 2014-03-14
L54315 | 300.5 | 309.9 | 1443 | 48.3 | 122 | 0 | 7 | 2014-07-03
M21996 | 300.5 | 309.9 | 1343 | 63.7 | 124 | 0 | 1 | 2014-11-19
M21997 | 300.6 | 310 | 1486 | 41.2 | 127 | 0 | 16 | 2014-11-05
L54318 | 300.6 | 310.1 | 1297 | 50.0 | 130 | 0 | 11 | 2014-10-03
L54319 | 300.6 | 310.1 | 1495 | 42.3 | 132 | 0 | 23 | 2013-05-23
L54320 | 300.5 | 309.9 | 1382 | 46.5 | 134 | 0 | 10 | 2013-08-16
M22001 | 300.4 | 309.8 | 1356 | 44.4 | 136 | 0 | 15 | 2014-10-12
H36556 | 300.3 | 309.7 | 1452 | 41.5 | 139 | 0 | 9 | 2014-07-11
H36557 | 300.3 | 309.7 | 1582 | 30.8 | 144 | 0 | 17 | 2013-02-18
M22004 | 300.4 | 309.8 | 1517 | 40.3 | 149 | 0 | 20 | 2013-01-08
L54325 | 300.5 | 310 | 1413 | 44.5 | 152 | 0 | 22 | 2013-08-10
L54326 | 300.4 | 309.9 | 1496 | 31.8 | 154 | 0 | 20 | 2013-11-13
L54327 | 300.3 | 309.8 | 1466 | 41.2 | 156 | 0 | 7 | 2013-11-01
M22008 | 300.3 | 309.8 | 1617 | 40.8 | 158 | 0 | 3 | 2014-10-14
L54329 | 300.2 | 309.8 | 1506 | 41.8 | 161 | 0 | 4 | 2013-07-12
L54330 | 300.2 | 309.8 | 1401 | 49.3 | 163 | 0 | 1 | 2013-04-28
H36565 | 300.2 | 309.9 | 1906 | 22.9 | 165 | 0 | 2 | 2014-06-07
L54332 | 300.2 | 309.9 | 1566 | 36.4 | 170 | 0 | 14 | 2013-09-04
L54333 | 300.2 | 310 | 1493 | 47.3 | 172 | 0 | 5 | 2013-03-09
L54334 | 300.3 | 310.1 | 1483 | 39.9 | 174 | 0 | 14 | 2014-07-15
M22015 | 300.2 | 309.9 | 1569 | 31.2 | 176 | 0 | 4 | 2014-12-05
M22016 | 300.2 | 310 | 1664 | 30.7 | 179 | 0 | 10 | 2014-01-11
L54337 | 300.2 | 310 | 1486 | 40.1 | 182 | 0 | 23 | 2013-09-11
L54338 | 300.2 | 310 | 1389 | 53.6 | 184 | 0 | 24 | 2013-01-07
L54339 | 300.1 | 310 | 1511 | 41.7 | 186 | 0 | 16 | 2013-04-18
M22020 | 300.2 | 310.1 | 1485 | 40.5 | 188 | 0 | 16 | 2013-01-20
L54341 | 300.2 | 310.2 | 1440 | 42.9 | 191 | 0 | 22 | 2013-11-25
L54342 | 300.2 | 310.2 | 1378 | 43.9 | 193 | 0 | 3 | 2014-05-10
M22023 | 300.1 | 310.1 | 1501 | 39.3 | 195 | 0 | 17 | 2014-06-24
M22024 | 300.2 | 310.1 | 1474 | 44.0 | 198 | 0 | 13 | 2014-04-19
L54345 | 300.2 | 310.1 | 1392 | 47.9 | 201 | 0 | 24 | 2014-12-20
M22026 | 300.3 | 310.2 | 1429 | 44.7 | 203 | 0 | 2 | 2014-07-26
L54347 | 300.3 | 310.3 | 1362 | 60.3 | 206 | 1 | 8 | 2014-09-05
L54348 | 300.3 | 310.3 | 1704 | 29.5 | 0 | 0 | 15 | 2013-06-22
L54349 | 300.3 | 310.2 | 1492 | 52.3 | 2 | 0 | 18 | 2014-12-03
M22030 | 300.3 | 310.2 | 1442 | 39.5 | 4 | 0 | 19 | 2014-06-11
M22031 | 300.2 | 310.2 | 1438 | 51.5 | 7 | 0 | 1 | 2014-09-12
M22032 | 300.1 | 310.1 | 1402 | 46.6 | 10 | 0 | 3 | 2013-02-07
L54353 | 300.1 | 310.1 | 1684 | 30.8 | 13 | 0 | 19 | 2014-07-25
L54354 | 300.2 | 310.2 | 1530 | 48.5 | 15 | 0 | 24 | 2014-05-27
L54355 | 300.1 | 310.1 | 1569 | 43.5 | 17 | 0 | 10 | 2014-07-23
L54356 | 300.1 | 310.1 | 1650 | 31.6 | 19 | 0 | 23 | 2013-08-29
L54357 | 300.2 | 310.2 | 1415 | 49.6 | 21 | 0 | 13 | 2014-07-18
L54358 | 300.2 | 310.2 | 1600 | 31.5 | 23 | 0 | 7 | 2014-02-04
L54359 | 300.2 | 310.1 | 1523 | 42.3 | 25 | 0 | 9 | 2014-11-13
M22040 | 300.2 | 310.2 | 1628 | 30.3 | 27 | 0 | 16 | 2014-10-31
L54361 | 300.2 | 310.3 | 1331 | 52.1 | 30 | 0 | 3 | 2013-06-25
L54362 | 300.3 | 310.3 | 2158 | 16.8 | 32 | 0 | 4 | 2013-12-29
L54363 | 300.2 | 310.3 | 1445 | 50.9 | 34 | 0 | 21 | 2014-05-09
M22044 | 300.2 | 310.3 | 1593 | 36.1 | 36 | 0 | 17 | 2014-01-26
L54365 | 300.3 | 310.4 | 1672 | 29.2 | 39 | 0 | 20 | 2014-09-16
M22046 | 300.4 | 310.5 | 1644 | 31.4 | 41 | 0 | 13 | 2014-10-05
L54367 | 300.4 | 310.5 | 1402 | 54.3 | 44 | 0 | 3 | 2014-02-02
L54368 | 300.4 | 310.4 | 1286 | 56.8 | 46 | 0 | 5 | 2014-12-25
L54369 | 300.4 | 310.4 | 1486 | 46.3 | 48 | 0 | 1 | 2014-10-17
L54370 | 300.3 | 310.3 | 1345 | 46.3 | 50 | 0 | 23 | 2013-10-16
L54371 | 300.3 | 310.3 | 1629 | 34.1 | 52 | 0 | 21 | 2013-01-26
M22052 | 300.2 | 310.2 | 1429 | 43.8 | 54 | 0 | 19 | 2013-05-04
L54373 | 300.1 | 310.1 | 1306 | 64.7 | 57 | 0 | 22 | 2013-09-06
L54374 | 300.1 | 310.1 | 1380 | 52.6 | 59 | 0 | 17 | 2014-08-30
M22055 | 300.1 | 310.1 | 1443 | 49.3 | 61 | 0 | 23 | 2013-05-17
H36610 | 300.1 | 310.1 | 1426 | 42.7 | 64 | 0 | 4 | 2013-11-12
L54377 | 300.0 | 310 | 1486 | 41.8 | 69 | 0 | 4 | 2013-01-07
M22058 | 300.0 | 309.9 | 1530 | 34.5 | 71 | 0 | 11 | 2014-02-21
L54379 | 300.0 | 309.9 | 1507 | 41.4 | 74 | 0 | 23 | 2013-03-17
L54380 | 300.0 | 309.9 | 1608 | 33.4 | 76 | 0 | 5 | 2013-07-30
L54381 | 300.0 | 309.8 | 1474 | 40.6 | 78 | 0 | 23 | 2013-10-01
L54382 | 300.0 | 309.7 | 1326 | 61.9 | 80 | 0 | 17 | 2014-09-25
M22063 | 299.8 | 309.6 | 1434 | 48.0 | 82 | 0 | 18 | 2013-04-05
L54384 | 299.8 | 309.6 | 1526 | 41.7 | 85 | 0 | 2 | 2013-01-04
L54385 | 299.8 | 309.7 | 1483 | 39.6 | 87 | 0 | 2 | 2014-05-22
L54386 | 299.8 | 309.7 | 1457 | 51.9 | 89 | 0 | 3 | 2013-05-22
M22067 | 299.7 | 309.6 | 1540 | 34.4 | 91 | 0 | 13 | 2013-09-09
L54388 | 299.8 | 309.7 | 1707 | 29.1 | 94 | 0 | 10 | 2013-11-24
L54389 | 299.8 | 309.7 | 1624 | 34.2 | 96 | 0 | 24 | 2014-09-10
M22070 | 299.8 | 309.6 | 1331 | 50.2 | 98 | 0 | 17 | 2014-11-14
L54391 | 299.8 | 309.7 | 1431 | 40.3 | 101 | 0 | 4 | 2014-07-15
M22072 | 299.8 | 309.7 | 1705 | 28.5 | 103 | 0 | 17 | 2013-03-30
M22073 | 299.8 | 309.8 | 1427 | 45.2 | 106 | 0 | 13 | 2014-06-02
M22074 | 299.9 | 309.8 | 1625 | 41.2 | 109 | 0 | 7 | 2013-06-09
L54395 | 299.9 | 309.8 | 1477 | 47.7 | 112 | 0 | 4 | 2014-04-09
M22076 | 300.0 | 309.9 | 1651 | 28.1 | 114 | 0 | 13 | 2013-04-05
L54397 | 299.9 | 309.8 | 1716 | 28.2 | 117 | 0 | 2 | 2014-07-16
H36632 | 299.9 | 309.8 | 1400 | 48.7 | 119 | 0 | 18 | 2013-07-30
M22079 | 299.8 | 309.7 | 1556 | 37.7 | 124 | 0 | 14 | 2013-12-21
L54400 | 299.8 | 309.7 | 1429 | 42.6 | 127 | 0 | 2 | 2013-04-17
H36635 | 299.7 | 309.6 | 1433 | 49.6 | 129 | 0 | 15 | 2013-09-20
M22082 | 299.8 | 309.7 | 1320 | 61.7 | 134 | 0 | 20 | 2014-03-01
L54403 | 299.8 | 309.6 | 1374 | 51.6 | 137 | 0 | 21 | 2014-11-17
L54404 | 299.8 | 309.6 | 1598 | 31.0 | 139 | 0 | 13 | 2014-05-03
M22085 | 299.8 | 309.7 | 1910 | 21.8 | 141 | 0 | 14 | 2013-10-01
L54406 | 299.7 | 309.6 | 1399 | 51.3 | 144 | 0 | 6 | 2013-02-24
L54407 | 299.7 | 309.6 | 1720 | 27.1 | 146 | 0 | 14 | 2014-02-12
H36642 | 299.8 | 309.7 | 1368 | 47.4 | 148 | 0 | 21 | 2014-02-09
L54409 | 299.8 | 309.8 | 1749 | 33.4 | 153 | 0 | 18 | 2014-11-29
L54410 | 299.8 | 309.8 | 1542 | 39.4 | 155 | 0 | 11 | 2014-04-22
L54411 | 299.8 | 309.9 | 1553 | 36.6 | 157 | 0 | 13 | 2013-09-24
M22092 | 299.9 | 309.9 | 1639 | 42.1 | 159 | 0 | 3 | 2013-04-29
L54413 | 299.9 | 310 | 1447 | 45.9 | 162 | 0 | 21 | 2013-09-07
M22094 | 299.8 | 310 | 1397 | 48.1 | 164 | 0 | 13 | 2014-11-23
L54415 | 299.8 | 310 | 1361 | 53.8 | 167 | 0 | 8 | 2013-02-03
M22096 | 299.8 | 310 | 1460 | 37.1 | 169 | 0 | 20 | 2014-08-15
M22097 | 299.8 | 310 | 1632 | 33.7 | 172 | 0 | 16 | 2013-10-07
L54418 | 299.8 | 310 | 1697 | 36.0 | 175 | 0 | 16 | 2013-01-28
L54419 | 299.8 | 310.1 | 1553 | 42.0 | 177 | 0 | 10 | 2013-07-18
M22100 | 299.9 | 310.1 | 1362 | 56.3 | 179 | 0 | 1 | 2013-04-10
M22101 | 299.9 | 310 | 1484 | 42.1 | 182 | 0 | 2 | 2014-09-14
H36656 | 299.9 | 310.1 | 1447 | 51.4 | 185 | 0 | 12 | 2014-02-07
M22103 | 300.0 | 310.2 | 1393 | 51.2 | 190 | 0 | 10 | 2014-07-29
L54424 | 300.0 | 310.2 | 1760 | 26.9 | 193 | 0 | 5 | 2014-07-30
L54425 | 300.0 | 310.1 | 1477 | 34.6 | 195 | 0 | 6 | 2014-12-08
L54426 | 299.9 | 310.1 | 1681 | 29.1 | 197 | 0 | 8 | 2014-09-02
M22107 | 300.0 | 310.1 | 1314 | 53.5 | 199 | 0 | 24 | 2013-05-23
L54428 | 300.0 | 310.1 | 1762 | 28.0 | 202 | 0 | 14 | 2013-02-26
L54429 | 299.9 | 310 | 1402 | 44.7 | 204 | 0 | 8 | 2014-03-12
M22110 | 300.1 | 310.2 | 1429 | 42.0 | 206 | 0 | 6 | 2013-12-02
M22111 | 300.2 | 310.3 | 1448 | 40.1 | 209 | 0 | 13 | 2014-10-21
H36666 | 300.2 | 310.4 | 1501 | 42.9 | 212 | 0 | 4 | 2014-07-12
L54433 | 300.3 | 310.5 | 1522 | 39.1 | 217 | 0 | 10 | 2013-08-24
L54434 | 300.3 | 310.4 | 1493 | 37.5 | 219 | 0 | 24 | 2014-06-22
M22115 | 300.2 | 310.3 | 1704 | 29.4 | 221 | 0 | 23 | 2014-09-09
H36670 | 300.2 | 310.3 | 1408 | 42.5 | 0 | 0 | 7 | 2014-11-18
L54437 | 300.2 | 310.4 | 1518 | 41.8 | 5 | 0 | 20 | 2013-01-25
L54438 | 300.3 | 310.4 | 1742 | 25.9 | 7 | 0 | 22 | 2014-06-09
M22119 | 300.4 | 310.5 | 1500 | 43.0 | 9 | 0 | 22 | 2014-01-02
L54440 | 300.4 | 310.5 | 2424 | 14.5 | 12 | 0 | 15 | 2014-07-20
L54441 | 300.4 | 310.5 | 1818 | 25.1 | 14 | 0 | 23 | 2014-10-18
M22122 | 300.4 | 310.6 | 1545 | 35.6 | 16 | 0 | 16 | 2014-01-24
L54443 | 300.4 | 310.6 | 1429 | 46.9 | 19 | 0 | 17 | 2013-11-25
M22124 | 300.4 | 310.6 | 1448 | 44.9 | 21 | 0 | 19 | 2014-08-30
L54445 | 300.4 | 310.6 | 1384 | 48.7 | 24 | 0 | 13 | 2014-05-22
L54446 | 300.4 | 310.5 | 1578 | 32.8 | 26 | 0 | 1 | 2014-04-02
L54447 | 300.5 | 310.5 | 1695 | 26.7 | 28 | 0 | 23 | 2014-05-13
L54448 | 300.5 | 310.6 | 1543 | 36.2 | 30 | 0 | 22 | 2013-01-14
M22129 | 300.4 | 310.5 | 1540 | 33.4 | 32 | 0 | 24 | 2013-08-16
L54450 | 300.2 | 310.4 | 1808 | 25.8 | 35 | 0 | 21 | 2014-09-14
M22131 | 300.3 | 310.4 | 1293 | 49.7 | 37 | 0 | 11 | 2014-01-07
L54452 | 300.2 | 310.3 | 1202 | 59.5 | 40 | 0 | 1 | 2013-01-28
M22133 | 300.2 | 310.3 | 1704 | 29.2 | 42 | 0 | 9 | 2013-08-25
M22134 | 300.2 | 310.3 | 1478 | 38.1 | 45 | 0 | 5 | 2013-11-22
L54455 | 300.2 | 310.3 | 1514 | 38.7 | 48 | 0 | 21 | 2014-03-24
M22136 | 300.1 | 310.3 | 1350 | 48.8 | 50 | 0 | 23 | 2014-10-04
L54457 | 300.1 | 310.2 | 1475 | 54.2 | 53 | 0 | 13 | 2014-03-24
H36692 | 300.0 | 310.1 | 1714 | 28.7 | 55 | 0 | 21 | 2013-11-16
L54459 | 300.0 | 310.1 | 1465 | 40.9 | 60 | 0 | 6 | 2013-11-23
L54460 | 299.9 | 310.2 | 1288 | 69.6 | 62 | 1 | 11 | 2013-02-02
L54461 | 300.0 | 310.2 | 1675 | 29.7 | 64 | 0 | 10 | 2014-05-20
L54462 | 300.0 | 310.2 | 1486 | 36.4 | 66 | 0 | 1 | 2014-09-18
M22143 | 300.0 | 310.2 | 1443 | 58.7 | 68 | 0 | 8 | 2013-11-17
M22144 | 300.1 | 310.3 | 1345 | 57.1 | 71 | 0 | 11 | 2014-01-29
M22145 | 300.2 | 310.4 | 1202 | 61.7 | 74 | 0 | 2 | 2014-11-26
M22146 | 300.1 | 310.4 | 1480 | 37.1 | 77 | 0 | 24 | 2013-06-25
M22147 | 300.2 | 310.4 | 1530 | 35.7 | 80 | 0 | 17 | 2013-02-27
M22148 | 300.2 | 310.6 | 1983 | 20.8 | 83 | 0 | 22 | 2013-10-21
L54469 | 300.3 | 310.6 | 1433 | 53.8 | 86 | 0 | 11 | 2014-12-18
L54470 | 300.3 | 310.6 | 1806 | 24.4 | 88 | 0 | 6 | 2014-03-02
L54471 | 300.2 | 310.5 | 1416 | 46.7 | 90 | 0 | 21 | 2013-06-15
M22152 | 300.1 | 310.4 | 1556 | 38.1 | 92 | 0 | 16 | 2014-05-14
L54473 | 300.1 | 310.5 | 1627 | 29.2 | 95 | 0 | 17 | 2014-05-26
L54474 | 300.1 | 310.6 | 1809 | 24.3 | 97 | 0 | 7 | 2014-05-28
M22155 | 300.1 | 310.5 | 1329 | 57.4 | 99 | 0 | 1 | 2014-01-30
H36710 | 300.0 | 310.4 | 1881 | 21.9 | 102 | 0 | 17 | 2014-04-01
L54477 | 300.1 | 310.5 | 1500 | 39.8 | 107 | 0 | 17 | 2013-04-30
L54478 | 300.1 | 310.5 | 1532 | 36.0 | 109 | 0 | 23 | 2014-03-18
L54479 | 300.1 | 310.5 | 1492 | 50.9 | 111 | 0 | 15 | 2013-04-29
L54480 | 300.2 | 310.6 | 1431 | 42.3 | 113 | 0 | 13 | 2013-01-15
L54481 | 300.1 | 310.4 | 1554 | 39.4 | 115 | 0 | 15 | 2013-11-02
L54482 | 300.1 | 310.5 | 1494 | 44.2 | 117 | 0 | 4 | 2014-07-02
L54483 | 300.1 | 310.6 | 1374 | 45.4 | 119 | 0 | 6 | 2014-06-30
L54484 | 300.1 | 310.5 | 1394 | 44.3 | 121 | 0 | 23 | 2014-11-18
M22165 | 300.0 | 310.5 | 1790 | 25.7 | 123 | 0 | 7 | 2013-08-08
L54486 | 300.1 | 310.5 | 1356 | 45.8 | 126 | 0 | 5 | 2013-12-03
M22167 | 300.0 | 310.4 | 1385 | 52.1 | 128 | 0 | 19 | 2014-01-20
L54488 | 300.0 | 310.4 | 1333 | 49.1 | 131 | 0 | 21 | 2013-08-14
L54489 | 300.0 | 310.4 | 1505 | 44.9 | 133 | 0 | 17 | 2014-12-18
L54490 | 300.0 | 310.5 | 1606 | 33.5 | 135 | 0 | 16 | 2014-06-05
H36725 | 300.0 | 310.5 | 1558 | 36.7 | 137 | 0 | 21 | 2013-03-22
L54492 | 300.0 | 310.5 | 1412 | 52.4 | 142 | 0 | 6 | 2013-06-09
L54493 | 299.9 | 310.4 | 1408 | 38.4 | 144 | 0 | 5 | 2013-09-22
L54494 | 299.9 | 310.3 | 1268 | 53.3 | 146 | 0 | 9 | 2014-05-24
L54495 | 299.9 | 310.4 | 1470 | 50.0 | 148 | 0 | 15 | 2014-11-18
L54496 | 299.9 | 310.4 | 1497 | 47.0 | 150 | 0 | 13 | 2014-03-01
L54497 | 299.9 | 310.3 | 1638 | 29.1 | 152 | 0 | 4 | 2013-05-19
H36732 | 299.9 | 310.3 | 1535 | 43.9 | 154 | 0 | 21 | 2013-11-20
L54499 | 299.8 | 310.2 | 1654 | 32.7 | 159 | 0 | 17 | 2013-07-28
H36734 | 299.8 | 310.2 | 1411 | 49.7 | 161 | 0 | 9 | 2014-09-15
L54501 | 299.8 | 310.2 | 1911 | 23.5 | 166 | 0 | 24 | 2014-08-14
H36736 | 299.8 | 310.2 | 1573 | 33.3 | 168 | 0 | 18 | 2013-10-04
L54503 | 299.9 | 310.2 | 1479 | 46.3 | 173 | 0 | 20 | 2013-02-24
M22184 | 299.9 | 310.4 | 1820 | 26.6 | 175 | 0 | 17 | 2013-11-04
L54505 | 299.9 | 310.4 | 1419 | 45.7 | 178 | 0 | 3 | 2013-03-03
M22186 | 299.9 | 310.5 | 1335 | 52.9 | 180 | 0 | 15 | 2014-01-30
M22187 | 299.9 | 310.5 | 1576 | 39.4 | 183 | 0 | 7 | 2013-10-19
L54508 | 300.0 | 310.5 | 1517 | 42.2 | 186 | 0 | 20 | 2014-10-08
M22189 | 299.9 | 310.4 | 1576 | 34.3 | 188 | 0 | 1 | 2013-08-11
H36744 | 299.8 | 310.2 | 1537 | 36.6 | 191 | 0 | 4 | 2013-05-29
L54511 | 299.8 | 310.3 | 1524 | 34.2 | 196 | 0 | 7 | 2014-09-15
M22192 | 299.8 | 310.3 | 1805 | 23.7 | 198 | 0 | 3 | 2014-06-25
M22193 | 299.9 | 310.4 | 1367 | 53.3 | 201 | 0 | 9 | 2013-12-20
L54514 | 299.8 | 310.4 | 1694 | 30.3 | 204 | 0 | 21 | 2013-04-04
L54515 | 299.9 | 310.4 | 1328 | 49.9 | 206 | 0 | 20 | 2013-02-26
H36750 | 299.9 | 310.5 | 1549 | 42.8 | 208 | 0 | 7 | 2013-04-02
L54517 | 299.9 | 310.5 | 1539 | 32.8 | 213 | 0 | 8 | 2013-08-26
L54518 | 299.8 | 310.5 | 1496 | 38.8 | 215 | 0 | 13 | 2014-08-27
L54519 | 299.8 | 310.4 | 1579 | 36.4 | 0 | 0 | 12 | 2014-11-06
L54520 | 299.7 | 310.3 | 1386 | 46.6 | 2 | 0 | 17 | 2014-08-25
L54521 | 299.7 | 310.3 | 1505 | 37.7 | 4 | 0 | 17 | 2014-04-09
M22202 | 299.7 | 310.3 | 1661 | 34.5 | 6 | 0 | 24 | 2014-07-24
L54523 | 299.6 | 310.2 | 1468 | 48.0 | 9 | 0 | 4 | 2014-02-04
L54524 | 299.6 | 310.1 | 1384 | 49.8 | 11 | 0 | 8 | 2013-11-20
L54525 | 299.6 | 310.2 | 1381 | 60.5 | 13 | 0 | 9 | 2014-10-21
L54526 | 299.6 | 310.2 | 1469 | 47.0 | 15 | 0 | 15 | 2014-08-19
L54527 | 299.6 | 310.2 | 1627 | 36.6 | 17 | 0 | 10 | 2013-08-23
H36762 | 299.7 | 310.3 | 1462 | 40.4 | 19 | 0 | 7 | 2013-12-13
L54529 | 299.7 | 310.2 | 1633 | 36.5 | 24 | 0 | 13 | 2013-04-22
L54530 | 299.7 | 310.2 | 1469 | 39.5 | 26 | 0 | 24 | 2014-11-01
L54531 | 299.7 | 310.2 | 1458 | 43.4 | 28 | 0 | 23 | 2014-02-01
M22212 | 299.7 | 310.2 | 1440 | 42.8 | 30 | 0 | 15 | 2014-05-06
L54533 | 299.8 | 310.3 | 1687 | 30.4 | 33 | 0 | 20 | 2013-02-11
M22214 | 299.7 | 310.3 | 1429 | 47.7 | 35 | 0 | 3 | 2013-07-10
L54535 | 299.6 | 310.2 | 1588 | 34.1 | 38 | 0 | 16 | 2014-07-15
L54536 | 299.6 | 310.2 | 1333 | 51.2 | 40 | 0 | 17 | 2014-08-18
L54537 | 299.6 | 310.1 | 1487 | 42.9 | 42 | 0 | 10 | 2013-05-25
M22218 | 299.5 | 310.1 | 1659 | 31.5 | 44 | 0 | 6 | 2014-07-28
M22219 | 299.4 | 310 | 1512 | 43.2 | 47 | 0 | 2 | 2014-06-21
L54540 | 299.5 | 310.1 | 1585 | 35.2 | 50 | 0 | 9 | 2013-12-01
L54541 | 299.5 | 310 | 1502 | 38.5 | 52 | 0 | 10 | 2014-04-14
L54542 | 299.5 | 310 | 1594 | 35.1 | 54 | 0 | 7 | 2013-06-18
L54543 | 299.5 | 310 | 1412 | 48.9 | 56 | 0 | 1 | 2014-06-03
L54544 | 299.5 | 309.9 | 1402 | 51.7 | 58 | 0 | 11 | 2013-06-29
L54545 | 299.6 | 310.1 | 2057 | 20.4 | 60 | 0 | 11 | 2014-05-20
H36780 | 299.6 | 310.1 | 1531 | 36.8 | 62 | 0 | 11 | 2013-12-20
M22227 | 299.5 | 310.1 | 1359 | 61.1 | 67 | 0 | 2 | 2013-10-10
M22228 | 299.6 | 310.2 | 1620 | 30.0 | 70 | 0 | 5 | 2013-11-06
M22229 | 299.6 | 310.1 | 1646 | 29.6 | 73 | 0 | 12 | 2014-05-28
M22230 | 299.6 | 310.1 | 1455 | 46.1 | 76 | 0 | 7 | 2014-11-19
L54551 | 299.6 | 310.2 | 1512 | 44.0 | 79 | 0 | 13 | 2014-11-14
L54552 | 299.6 | 310.2 | 1473 | 42.7 | 81 | 0 | 22 | 2013-02-22
L54553 | 299.6 | 310.1 | 1553 | 38.0 | 83 | 0 | 6 | 2013-05-04
L54554 | 299.5 | 310 | 1379 | 50.4 | 85 | 0 | 7 | 2013-01-07
M22235 | 299.4 | 309.9 | 1567 | 40.6 | 87 | 0 | 14 | 2013-12-22
L54556 | 299.5 | 310 | 1481 | 43.1 | 90 | 0 | 20 | 2014-04-13
L54557 | 299.5 | 310 | 1349 | 52.7 | 92 | 0 | 12 | 2014-11-04
L54558 | 299.5 | 310 | 1388 | 52.4 | 94 | 0 | 23 | 2013-07-20
M22239 | 299.6 | 310.1 | 1357 | 48.7 | 96 | 0 | 7 | 2013-02-13
L54560 | 299.6 | 310.2 | 1743 | 24.8 | 99 | 0 | 18 | 2014-08-24
L54561 | 299.7 | 310.3 | 1495 | 43.1 | 101 | 0 | 16 | 2014-05-21
L54562 | 299.8 | 310.4 | 1698 | 28.3 | 103 | 0 | 22 | 2014-06-27
M22243 | 299.7 | 310.4 | 1410 | 44.5 | 105 | 0 | 22 | 2014-08-02
L54564 | 299.7 | 310.4 | 1614 | 36.2 | 108 | 0 | 3 | 2013-09-14
M22245 | 299.8 | 310.5 | 1375 | 53.9 | 110 | 0 | 18 | 2013-06-22
M22246 | 299.8 | 310.6 | 1574 | 31.8 | 113 | 0 | 3 | 2014-07-08
H36801 | 299.8 | 310.6 | 1423 | 44.6 | 116 | 0 | 23 | 2014-06-15
M22248 | 299.8 | 310.6 | 1694 | 31.3 | 121 | 0 | 18 | 2013-10-31
L54569 | 299.8 | 310.6 | 1707 | 32.5 | 124 | 0 | 2 | 2014-09-22
M22250 | 299.7 | 310.5 | 1490 | 41.2 | 126 | 0 | 8 | 2013-08-26
L54571 | 299.7 | 310.6 | 1675 | 31.3 | 129 | 0 | 7 | 2013-03-26
M22252 | 299.7 | 310.5 | 1492 | 39.3 | 131 | 0 | 18 | 2013-01-16
M22253 | 299.7 | 310.5 | 1594 | 35.4 | 134 | 0 | 9 | 2013-10-05
L54574 | 299.7 | 310.6 | 1479 | 38.0 | 137 | 0 | 16 | 2014-01-12
M22255 | 299.7 | 310.6 | 1572 | 38.0 | 139 | 0 | 16 | 2013-06-20
L54576 | 299.7 | 310.6 | 1616 | 35.1 | 142 | 0 | 2 | 2013-01-12
L54577 | 299.7 | 310.6 | 1737 | 26.1 | 144 | 0 | 1 | 2014-03-25
M22258 | 299.7 | 310.7 | 1498 | 37.8 | 146 | 0 | 16 | 2014-08-04
L54579 | 299.6 | 310.6 | 1642 | 35.1 | 149 | 0 | 16 | 2013-09-20
M22260 | 299.6 | 310.6 | 1633 | 34.2 | 151 | 0 | 23 | 2013-12-27
L54581 | 299.8 | 310.8 | 1409 | 51.9 | 154 | 0 | 24 | 2014-08-03
M22262 | 299.8 | 310.8 | 1463 | 43.5 | 156 | 0 | 15 | 2013-02-16
L54583 | 299.8 | 310.8 | 1376 | 48.6 | 159 | 0 | 6 | 2014-11-02
L54584 | 299.8 | 310.8 | 1553 | 32.2 | 161 | 0 | 12 | 2014-05-13
M22265 | 299.8 | 310.8 | 1530 | 35.2 | 163 | 0 | 22 | 2013-05-12
L54586 | 299.8 | 310.9 | 1545 | 40.7 | 166 | 0 | 24 | 2013-06-25
H36821 | 299.8 | 310.9 | 1427 | 47.2 | 168 | 0 | 1 | 2013-01-03
L54588 | 299.9 | 310.9 | 1292 | 51.1 | 173 | 0 | 20 | 2014-11-08
L54589 | 299.8 | 310.9 | 2084 | 17.6 | 175 | 0 | 1 | 2014-09-07
L54590 | 299.9 | 311 | 1747 | 27.6 | 177 | 0 | 23 | 2014-04-26
L54591 | 300.0 | 311.1 | 1425 | 47.8 | 179 | 0 | 15 | 2014-05-02
L54592 | 300.0 | 311 | 1637 | 33.6 | 181 | 0 | 10 | 2014-09-07
M22273 | 300.1 | 311.1 | 1616 | 35.2 | 183 | 0 | 10 | 2014-02-04
L54594 | 300.1 | 311.1 | 1619 | 33.4 | 186 | 0 | 16 | 2014-03-08
L54595 | 300.1 | 311.2 | 1489 | 39.1 | 188 | 0 | 4 | 2014-03-05
M22276 | 300.1 | 311.2 | 1452 | 42.4 | 190 | 0 | 15 | 2013-04-30
M22277 | 300.1 | 311.3 | 1495 | 41.0 | 193 | 0 | 13 | 2013-04-07
M22278 | 300.2 | 311.4 | 1427 | 39.7 | 196 | 0 | 14 | 2013-04-28
L54599 | 300.1 | 311.4 | 1572 | 36.2 | 199 | 0 | 22 | 2013-09-19
L54600 | 300.1 | 311.3 | 1547 | 40.0 | 201 | 0 | 23 | 2013-09-11
M22281 | 300.1 | 311.4 | 1342 | 48.5 | 203 | 0 | 15 | 2013-11-28
L54602 | 300.0 | 311.2 | 1351 | 44.1 | 206 | 0 | 21 | 2014-11-06
L54603 | 300.0 | 311.3 | 1407 | 47.3 | 208 | 0 | 17 | 2014-12-08
M22284 | 300.1 | 311.4 | 1575 | 29.8 | 210 | 0 | 1 | 2014-02-13
M22285 | 300.0 | 311.4 | 1791 | 24.1 | 213 | 0 | 17 | 2013-07-20
M22286 | 300.0 | 311.4 | 1692 | 29.0 | 216 | 1 | 18 | 2014-09-22
L54607 | 300.0 | 311.4 | 1634 | 31.9 | 0 | 0 | 18 | 2013-01-02
M22288 | 300.0 | 311.4 | 1864 | 23.3 | 2 | 0 | 20 | 2013-05-31
L54609 | 300.0 | 311.4 | 1590 | 33.6 | 5 | 0 | 20 | 2013-05-21
M22290 | 300.0 | 311.4 | 1384 | 46.1 | 7 | 0 | 23 | 2014-06-06
M22291 | 300.0 | 311.4 | 1352 | 61.8 | 10 | 0 | 13 | 2014-02-11
L54612 | 300.1 | 311.4 | 1484 | 43.1 | 13 | 0 | 17 | 2014-06-02
M22293 | 300.1 | 311.4 | 1913 | 21.9 | 15 | 0 | 20 | 2013-05-27
L54614 | 300.0 | 311.4 | 1508 | 38.2 | 18 | 0 | 9 | 2014-09-13
L54615 | 299.9 | 311.3 | 1504 | 40.7 | 20 | 0 | 13 | 2014-02-27
L54616 | 300.0 | 311.4 | 1487 | 41.2 | 22 | 0 | 14 | 2013-04-02
L54617 | 299.8 | 311.3 | 1727 | 30.0 | 24 | 0 | 10 | 2014-08-23
L54618 | 299.9 | 311.3 | 1647 | 27.5 | 26 | 0 | 24 | 2013-03-28
L54619 | 300.0 | 311.3 | 1493 | 41.4 | 28 | 0 | 17 | 2014-11-14
L54620 | 300.0 | 311.4 | 1655 | 29.6 | 30 | 0 | 3 | 2013-01-11
M22301 | 299.9 | 311.4 | 1337 | 54.8 | 32 | 0 | 7 | 2014-09-19
L54622 | 300.0 | 311.5 | 1601 | 36.9 | 35 | 0 | 5 | 2014-04-06
H36857 | 300.1 | 311.6 | 1589 | 37.9 | 37 | 0 | 20 | 2013-07-23
L54624 | 300.2 | 311.7 | 1286 | 55.1 | 42 | 0 | 5 | 2013-05-13
L54625 | 300.2 | 311.7 | 1553 | 41.3 | 44 | 0 | 18 | 2013-06-02
L54626 | 300.2 | 311.8 | 1379 | 51.0 | 46 | 0 | 1 | 2013-03-27
M22307 | 300.3 | 311.9 | 1677 | 30.8 | 48 | 0 | 24 | 2013-07-29
L54628 | 300.3 | 311.8 | 1488 | 38.4 | 51 | 0 | 11 | 2014-10-20
L54629 | 300.3 | 311.8 | 1418 | 45.9 | 53 | 0 | 13 | 2013-01-26
L54630 | 300.3 | 311.8 | 1451 | 41.0 | 55 | 0 | 23 | 2014-10-31
L54631 | 300.3 | 311.8 | 1508 | 43.1 | 57 | 0 | 14 | 2014-02-06
L54632 | 300.3 | 311.7 | 1579 | 33.6 | 59 | 0 | 12 | 2013-02-17
H36867 | 300.3 | 311.7 | 1432 | 47.7 | 61 | 0 | 5 | 2013-03-06
L54634 | 300.2 | 311.6 | 1446 | 47.3 | 66 | 0 | 11 | 2013-06-11
M22315 | 300.2 | 311.7 | 1597 | 39.5 | 68 | 0 | 12 | 2013-03-15
M22316 | 300.2 | 311.7 | 1397 | 50.2 | 71 | 0 | 4 | 2014-07-19
L54637 | 300.1 | 311.6 | 1530 | 36.6 | 74 | 0 | 11 | 2013-03-29
M22318 | 300.1 | 311.6 | 1433 | 51.4 | 76 | 0 | 5 | 2013-01-28
L54639 | 300.0 | 311.5 | 1591 | 32.0 | 79 | 0 | 11 | 2013-02-28
L54640 | 300.0 | 311.5 | 1445 | 41.6 | 81 | 0 | 5 | 2014-07-29
L54641 | 300.0 | 311.5 | 1749 | 28.3 | 83 | 0 | 14 | 2013-03-13
L54642 | 300.0 | 311.3 | 1703 | 30.4 | 85 | 0 | 10 | 2014-09-05
H36877 | 300.1 | 311.4 | 1518 | 46.9 | 87 | 0 | 19 | 2014-01-09
L54644 | 300.1 | 311.3 | 1535 | 42.3 | 92 | 0 | 7 | 2014-12-02
M22325 | 300.1 | 311.4 | 1390 | 52.1 | 94 | 0 | 5 | 2014-08-26
H36880 | 300.3 | 311.6 | 1801 | 23.6 | 97 | 0 | 10 | 2014-09-29
H36881 | 300.3 | 311.6 | 1463 | 41.6 | 102 | 0 | 15 | 2013-06-26
L54648 | 300.3 | 311.6 | 1560 | 37.7 | 107 | 0 | 10 | 2014-02-17
L54649 | 300.3 | 311.6 | 1607 | 33.5 | 109 | 0 | 14 | 2014-07-26
L54650 | 300.4 | 311.6 | 1332 | 54.6 | 111 | 0 | 22 | 2013-03-20
L54651 | 300.3 | 311.7 | 1365 | 53.3 | 113 | 0 | 2 | 2013-05-19
M22332 | 300.3 | 311.6 | 1617 | 32.5 | 115 | 0 | 20 | 2014-01-02
M22333 | 300.3 | 311.6 | 1304 | 62.8 | 118 | 0 | 15 | 2014-09-27
L54654 | 300.3 | 311.7 | 1989 | 22.3 | 121 | 0 | 22 | 2013-06-16
H36889 | 300.3 | 311.6 | 1339 | 53.4 | 123 | 0 | 11 | 2013-04-24
L54656 | 300.2 | 311.5 | 1492 | 41.8 | 128 | 0 | 15 | 2014-02-10
M22337 | 300.1 | 311.3 | 1518 | 40.2 | 130 | 0 | 5 | 2014-09-02
L54658 | 300.1 | 311.3 | 1479 | 39.5 | 133 | 0 | 10 | 2013-06-29
M22339 | 300.1 | 311.3 | 1523 | 34.1 | 135 | 0 | 2 | 2013-01-12
M22340 | 300.2 | 311.4 | 1570 | 35.3 | 138 | 0 | 10 | 2013-10-23
H36895 | 300.2 | 311.4 | 1506 | 36.1 | 141 | 0 | 12 | 2013-10-04
M22342 | 300.2 | 311.6 | 1510 | 47.5 | 146 | 0 | 1 | 2014-06-30
L54663 | 300.2 | 311.6 | 1671 | 28.8 | 149 | 0 | 2 | 2014-04-02
M22344 | 300.3 | 311.6 | 1312 | 53.4 | 151 | 0 | 14 | 2014-09-26
L54665 | 300.3 | 311.6 | 1595 | 38.8 | 154 | 0 | 16 | 2013-01-27
L54666 | 300.3 | 311.7 | 1635 | 31.8 | 156 | 0 | 11 | 2013-11-18
L54667 | 300.3 | 311.7 | 1707 | 33.6 | 158 | 0 | 20 | 2013-10-31
L54668 | 300.3 | 311.7 | 1545 | 43.5 | 160 | 0 | 21 | 2013-09-09
M22349 | 300.2 | 311.6 | 1751 | 28.0 | 162 | 0 | 13 | 2014-08-31
M22350 | 300.4 | 311.8 | 1707 | 30.0 | 165 | 0 | 4 | 2013-06-22
L54671 | 300.4 | 311.8 | 1320 | 57.9 | 168 | 0 | 8 | 2013-03-31
M22352 | 300.3 | 311.7 | 1319 | 51.4 | 170 | 0 | 7 | 2014-10-22
L54673 | 300.2 | 311.7 | 1448 | 54.2 | 173 | 0 | 4 | 2014-11-17
L54674 | 300.2 | 311.8 | 1436 | 48.2 | 175 | 0 | 13 | 2013-12-03
L54675 | 300.3 | 311.9 | 1609 | 34.0 | 177 | 0 | 8 | 2013-05-05
L54676 | 300.2 | 311.8 | 1464 | 44.5 | 179 | 0 | 8 | 2014-10-05
M22357 | 300.3 | 311.8 | 1483 | 45.1 | 181 | 0 | 22 | 2014-10-29
M22358 | 300.2 | 311.8 | 1748 | 28.5 | 184 | 0 | 7 | 2014-06-04
L54679 | 300.3 | 311.8 | 1746 | 26.3 | 187 | 0 | 21 | 2014-04-01
L54680 | 300.2 | 311.8 | 1410 | 51.4 | 189 | 0 | 9 | 2013-12-19
L54681 | 300.2 | 311.7 | 1640 | 30.8 | 191 | 0 | 17 | 2014-12-30
H36916 | 300.3 | 311.7 | 1655 | 29.9 | 193 | 0 | 3 | 2014-06-12
M22363 | 300.3 | 311.7 | 1646 | 28.9 | 198 | 0 | 14 | 2013-12-23
L54684 | 300.4 | 311.8 | 1589 | 42.0 | 201 | 0 | 20 | 2014-03-12
L54685 | 300.5 | 311.9 | 1546 | 39.4 | 203 | 0 | 12 | 2013-08-26
L54686 | 300.5 | 311.9 | 1511 | 41.8 | 205 | 0 | 17 | 2013-03-23
L54687 | 300.5 | 311.9 | 1750 | 28.3 | 207 | 0 | 7 | 2013-08-08
M22368 | 300.5 | 311.9 | 1730 | 27.5 | 209 | 0 | 23 | 2013-05-06
L54689 | 300.6 | 311.9 | 1372 | 60.1 | 212 | 1 | 3 | 2014-02-20
L54690 | 300.5 | 311.8 | 1524 | 38.9 | 214 | 1 | 13 | 2014-01-16
L54691 | 300.4 | 311.8 | 1601 | 36.1 | 0 | 0 | 24 | 2014-02-19
M22372 | 300.5 | 311.8 | 1636 | 34.4 | 2 | 0 | 21 | 2014-08-12
L54693 | 300.4 | 311.8 | 2261 | 14.9 | 5 | 0 | 22 | 2013-08-31
L54694 | 300.4 | 311.8 | 1636 | 32.3 | 7 | 0 | 22 | 2013-12-16
M22375 | 300.4 | 311.9 | 1335 | 58.3 | 9 | 0 | 23 | 2014-03-27
M22376 | 300.3 | 311.7 | 1236 | 57.5 | 12 | 0 | 12 | 2013-09-30
L54697 | 300.3 | 311.7 | 1445 | 47.3 | 15 | 0 | 4 | 2014-12-25
L54698 | 300.2 | 311.5 | 1500 | 40.8 | 17 | 0 | 5 | 2014-09-13
L54699 | 300.2 | 311.6 | 1999 | 21.0 | 19 | 0 | 23 | 2013-01-12
L54700 | 300.2 | 311.6 | 1529 | 35.5 | 21 | 0 | 15 | 2013-08-16
M22381 | 300.2 | 311.6 | 1467 | 40.7 | 23 | 0 | 24 | 2014-05-13
L54702 | 300.1 | 311.5 | 1334 | 54.0 | 26 | 0 | 5 | 2014-09-10
M22383 | 300.1 | 311.5 | 1343 | 46.2 | 28 | 0 | 17 | 2013-04-21
L54704 | 300.2 | 311.5 | 1639 | 31.1 | 31 | 0 | 8 | 2013-03-13
H36939 | 300.1 | 311.5 | 1383 | 49.1 | 33 | 0 | 3 | 2013-11-08
L54706 | 300.1 | 311.4 | 1660 | 31.4 | 38 | 0 | 13 | 2014-06-26
L54707 | 300.1 | 311.3 | 1470 | 45.2 | 40 | 0 | 12 | 2014-05-12
M22388 | 300.1 | 311.3 | 1748 | 26.6 | 42 | 0 | 1 | 2013-03-16
L54709 | 300.1 | 311.4 | 1467 | 35.7 | 45 | 0 | 1 | 2013-04-09
M22390 | 300.1 | 311.4 | 1617 | 39.3 | 47 | 0 | 8 | 2013-03-05
H36945 | 300.1 | 311.4 | 1377 | 56.7 | 50 | 0 | 9 | 2013-09-27
M22392 | 300.0 | 311.3 | 1629 | 32.1 | 55 | 0 | 20 | 2013-07-19
L54713 | 300.0 | 311.2 | 1504 | 37.9 | 58 | 0 | 1 | 2014-03-22
L54714 | 300.0 | 311.2 | 1418 | 47.3 | 60 | 0 | 23 | 2014-05-02
L54715 | 300.0 | 311.2 | 1629 | 31.7 | 62 | 0 | 5 | 2013-03-01
L54716 | 300.1 | 311.3 | 2579 | 12.5 | 64 | 1 | 15 | 2014-07-05
L54717 | 300.1 | 311.3 | 1305 | 64.7 | 66 | 0 | 6 | 2013-05-19
M22398 | 300.2 | 311.4 | 1450 | 38.5 | 68 | 0 | 17 | 2013-12-21
L54719 | 300.2 | 311.3 | 1487 | 36.9 | 71 | 0 | 8 | 2014-03-22
M22400 | 300.2 | 311.3 | 1587 | 31.2 | 73 | 0 | 22 | 2014-06-27
M22401 | 300.3 | 311.5 | 1528 | 40.9 | 76 | 0 | 3 | 2013-09-04
M22402 | 300.4 | 311.6 | 1401 | 49.9 | 79 | 0 | 14 | 2013-08-29
L54723 | 300.3 | 311.5 | 1446 | 45.0 | 82 | 0 | 13 | 2014-02-23
L54724 | 300.2 | 311.4 | 1425 | 44.2 | 84 | 0 | 6 | 2013-11-17
L54725 | 300.2 | 311.4 | 1891 | 22.6 | 86 | 0 | 2 | 2014-11-28
H36960 | 300.2 | 311.5 | 1454 | 42.8 | 88 | 0 | 19 | 2013-04-08
L54727 | 300.1 | 311.4 | 1430 | 40.9 | 93 | 0 | 23 | 2014-06-04
L54728 | 300.2 | 311.4 | 1495 | 43.6 | 95 | 0 | 18 | 2014-02-08
L54729 | 300.3 | 311.4 | 1544 | 41.6 | 97 | 0 | 12 | 2014-03-04
M22410 | 300.3 | 311.4 | 1554 | 34.3 | 99 | 0 | 19 | 2013-11-02
M22411 | 300.2 | 311.3 | 1491 | 37.3 | 102 | 0 | 17 | 2014-03-25
L54732 | 300.3 | 311.3 | 1525 | 40.7 | 105 | 0 | 24 | 2014-07-04
L54733 | 300.3 | 311.3 | 1505 | 39.6 | 107 | 0 | 2 | 2014-04-10
M22414 | 300.3 | 311.4 | 1371 | 50.2 | 109 | 0 | 22 | 2014-06-29
L54735 | 300.3 | 311.3 | 1332 | 60.5 | 112 | 0 | 16 | 2014-09-15
L54736 | 300.3 | 311.4 | 1471 | 37.0 | 114 | 0 | 10 | 2014-01-21
M22417 | 300.4 | 311.5 | 1750 | 27.3 | 116 | 0 | 10 | 2014-02-25
M22418 | 300.3 | 311.4 | 1386 | 48.1 | 119 | 0 | 3 | 2013-10-31
M22419 | 300.4 | 311.4 | 1355 | 56.2 | 122 | 0 | 24 | 2014-11-02
M22420 | 300.3 | 311.3 | 1377 | 53.8 | 125 | 0 | 3 | 2013-12-20
L54741 | 300.3 | 311.1 | 1388 | 49.4 | 128 | 0 | 9 | 2014-10-27
M22422 | 300.3 | 311.1 | 1350 | 58.7 | 130 | 0 | 2 | 2013-03-23
M22423 | 300.4 | 311.2 | 1831 | 23.4 | 133 | 0 | 17 | 2014-08-12
M22424 | 300.3 | 311.2 | 1381 | 65.2 | 136 | 1 | 18 | 2013-06-01
M22425 | 300.3 | 311.2 | 1783 | 25.6 | 139 | 0 | 3 | 2013-09-12
L54746 | 300.3 | 311 | 1613 | 34.7 | 142 | 0 | 24 | 2013-06-25
M22427 | 300.2 | 311 | 2370 | 14.7 | 144 | 0 | 7 | 2014-12-06
L54748 | 300.2 | 311 | 1627 | 33.7 | 147 | 0 | 16 | 2014-08-31
L54749 | 300.2 | 311 | 1255 | 71.8 | 149 | 1 | 2 | 2013-01-01
H36984 | 300.2 | 311 | 1777 | 27.5 | 151 | 0 | 21 | 2013-03-08
L54751 | 300.3 | 311.1 | 1606 | 30.9 | 156 | 0 | 2 | 2013-05-24
L54752 | 300.3 | 311.1 | 1676 | 28.6 | 158 | 0 | 15 | 2013-03-09
L54753 | 300.3 | 311.1 | 1605 | 37.1 | 160 | 0 | 2 | 2013-03-01
L54754 | 300.4 | 311.1 | 1487 | 37.4 | 162 | 0 | 15 | 2014-10-24
L54755 | 300.4 | 311.2 | 1471 | 46.5 | 164 | 0 | 8 | 2014-08-09
M22436 | 300.3 | 311.1 | 1477 | 44.2 | 166 | 0 | 18 | 2013-12-07
L54757 | 300.4 | 311.2 | 1530 | 32.0 | 169 | 0 | 10 | 2013-12-17
L54758 | 300.4 | 311.2 | 1673 | 28.9 | 171 | 0 | 19 | 2014-09-16
L54759 | 300.4 | 311.2 | 1436 | 56.8 | 173 | 0 | 15 | 2013-07-21
L54760 | 300.4 | 311.3 | 1495 | 51.2 | 175 | 0 | 16 | 2013-07-08
M22441 | 300.4 | 311.2 | 1366 | 56.1 | 177 | 0 | 4 | 2013-05-15
H36996 | 300.4 | 311.2 | 1489 | 45.3 | 180 | 0 | 10 | 2013-11-30
L54763 | 300.3 | 311.1 | 1480 | 46.6 | 185 | 0 | 15 | 2014-08-01
L54764 | 300.4 | 311.2 | 1472 | 37.3 | 187 | 0 | 16 | 2013-11-14
L54765 | 300.4 | 311.1 | 1397 | 50.8 | 189 | 0 | 6 | 2014-06-16
L54766 | 300.4 | 311.1 | 1589 | 35.5 | 191 | 0 | 19 | 2013-04-23
L54767 | 300.4 | 311.1 | 1405 | 54.1 | 193 | 0 | 1 | 2014-03-30
L54768 | 300.4 | 311.1 | 2013 | 20.1 | 195 | 0 | 20 | 2014-06-18
L54769 | 300.4 | 311 | 1802 | 26.0 | 197 | 0 | 5 | 2013-08-07
M22450 | 300.4 | 311 | 1433 | 46.1 | 199 | 0 | 14 | 2014-01-28
M22451 | 300.5 | 311.1 | 1296 | 61.3 | 202 | 1 | 4 | 2014-10-24
M22452 | 300.5 | 311.2 | 1551 | 36.6 | 205 | 0 | 3 | 2013-06-28
L54773 | 300.5 | 311.2 | 1270 | 67.5 | 208 | 1 | 18 | 2014-06-17
L54774 | 300.6 | 311.3 | 1531 | 38.5 | 0 | 0 | 15 | 2014-01-08
H37009 | 300.5 | 311.2 | 1397 | 45.2 | 2 | 0 | 2 | 2013-02-11
L54776 | 300.5 | 311.1 | 1547 | 37.2 | 7 | 0 | 18 | 2014-10-09
L54777 | 300.5 | 311 | 2074 | 18.9 | 9 | 0 | 8 | 2014-09-09
L54778 | 300.5 | 311.1 | 1491 | 42.6 | 11 | 0 | 21 | 2013-05-15
L54779 | 300.5 | 311 | 1759 | 28.3 | 13 | 0 | 8 | 2014-12-31
M22460 | 300.4 | 311 | 1595 | 35.4 | 15 | 0 | 14 | 2014-04-23
L54781 | 300.4 | 311.2 | 1351 | 62.0 | 18 | 0 | 22 | 2013-07-23
L54782 | 300.4 | 311.2 | 1705 | 28.7 | 20 | 0 | 9 | 2013-03-04
L54783 | 300.4 | 311.2 | 1406 | 43.6 | 22 | 0 | 23 | 2013-09-05
L54784 | 300.4 | 311.3 | 1639 | 34.6 | 24 | 0 | 18 | 2013-06-03
H37019 | 300.4 | 311.3 | 2026 | 20.3 | 26 | 0 | 17 | 2014-08-09
M22466 | 300.4 | 311.3 | 1350 | 56.5 | 31 | 0 | 3 | 2014-11-11
M22467 | 300.5 | 311.3 | 1468 | 41.1 | 34 | 0 | 11 | 2013-04-08
L54788 | 300.5 | 311.4 | 1642 | 27.1 | 37 | 0 | 12 | 2013-09-25
L54789 | 300.5 | 311.3 | 1490 | 41.8 | 39 | 0 | 4 | 2014-08-28
M22470 | 300.5 | 311.3 | 1507 | 43.4 | 41 | 0 | 23 | 2013-12-18
L54791 | 300.5 | 311.4 | 1611 | 32.7 | 44 | 0 | 6 | 2013-12-04
M22472 | 300.5 | 311.4 | 1743 | 27.6 | 46 | 0 | 10 | 2014-04-06
L54793 | 300.5 | 311.3 | 1475 | 46.3 | 49 | 0 | 10 | 2014-12-16
L54794 | 300.5 | 311.4 | 1432 | 47.5 | 51 | 0 | 4 | 2014-06-05
L54795 | 300.5 | 311.4 | 1442 | 47.0 | 53 | 0 | 3 | 2014-03-12
M22476 | 300.6 | 311.4 | 1468 | 40.4 | 55 | 0 | 7 | 2014-06-17
L54797 | 300.5 | 311.4 | 1556 | 45.3 | 58 | 0 | 18 | 2013-09-17
M22478 | 300.5 | 311.4 | 1312 | 51.4 | 60 | 0 | 21 | 2014-04-11
L54799 | 300.6 | 311.5 | 1459 | 47.0 | 63 | 0 | 7 | 2014-11-12
L54800 | 300.5 | 311.5 | 1651 | 36.9 | 65 | 0 | 7 | 2013-05-03
L54801 | 300.5 | 311.5 | 1490 | 38.4 | 67 | 0 | 8 | 2014-06-12
M22482 | 300.6 | 311.6 | 1473 | 31.5 | 69 | 0 | 12 | 2013-09-20
L54803 | 300.6 | 311.7 | 1734 | 29.9 | 72 | 0 | 4 | 2014-04-08
L54804 | 300.6 | 311.7 | 1507 | 45.5 | 74 | 0 | 24 | 2013-07-17
L54805 | 300.6 | 311.7 | 1556 | 34.9 | 76 | 0 | 12 | 2014-09-29
H37040 | 300.5 | 311.6 | 1351 | 53.5 | 78 | 0 | 20 | 2013-05-28
L54807 | 300.5 | 311.7 | 1445 | 44.8 | 83 | 0 | 10 | 2014-04-14
L54808 | 300.5 | 311.7 | 1619 | 32.7 | 85 | 0 | 20 | 2014-11-19
M22489 | 300.5 | 311.7 | 1269 | 64.0 | 87 | 0 | 22 | 2013-04-28
L54810 | 300.5 | 311.6 | 1534 | 37.7 | 90 | 0 | 3 | 2014-06-16
L54811 | 300.5 | 311.6 | 1444 | 49.3 | 92 | 0 | 16 | 2014-08-19
L54812 | 300.5 | 311.6 | 1744 | 26.8 | 94 | 0 | 12 | 2013-06-17
L54813 | 300.4 | 311.5 | 1441 | 44.6 | 96 | 0 | 8 | 2014-11-28
M22494 | 300.3 | 311.3 | 1506 | 40.7 | 98 | 0 | 16 | 2013-07-24
L54815 | 300.3 | 311.4 | 1526 | 38.5 | 101 | 0 | 2 | 2013-11-09
L54816 | 300.4 | 311.5 | 1704 | 29.7 | 103 | 0 | 10 | 2013-03-02
H37051 | 300.4 | 311.4 | 1445 | 52.4 | 105 | 0 | 14 | 2013-06-17
L54818 | 300.5 | 311.5 | 1661 | 35.9 | 110 | 0 | 19 | 2014-08-28
L54819 | 300.5 | 311.4 | 1466 | 41.8 | 112 | 0 | 22 | 2013-03-24
L54820 | 300.4 | 311.3 | 1608 | 35.1 | 114 | 0 | 8 | 2013-03-09
M22501 | 300.4 | 311.4 | 1352 | 57.3 | 116 | 0 | 15 | 2014-09-11
M22502 | 300.4 | 311.4 | 1604 | 31.7 | 119 | 0 | 15 | 2013-05-26
H37057 | 300.4 | 311.4 | 1427 | 50.7 | 122 | 0 | 11 | 2014-08-31
L54824 | 300.4 | 311.4 | 1424 | 44.6 | 127 | 0 | 14 | 2014-11-28
L54825 | 300.4 | 311.4 | 1662 | 29.3 | 129 | 0 | 24 | 2014-10-01
L54826 | 300.4 | 311.4 | 1936 | 23.9 | 131 | 0 | 16 | 2013-03-31
L54827 | 300.4 | 311.4 | 1728 | 31.7 | 133 | 0 | 23 | 2014-10-10
L54828 | 300.4 | 311.4 | 1552 | 28.8 | 135 | 0 | 8 | 2013-04-12
H37063 | 300.4 | 311.5 | 1662 | 29.0 | 137 | 0 | 14 | 2014-10-15
L54830 | 300.3 | 311.4 | 1343 | 57.7 | 142 | 0 | 7 | 2014-10-03
M22511 | 300.4 | 311.5 | 1476 | 32.6 | 144 | 0 | 11 | 2013-09-06
L54832 | 300.3 | 311.4 | 1346 | 51.1 | 147 | 0 | 12 | 2013-07-20
L54833 | 300.4 | 311.5 | 1492 | 44.6 | 149 | 0 | 1 | 2014-11-06
M22514 | 300.3 | 311.5 | 1540 | 41.5 | 151 | 0 | 19 | 2013-08-20
L54835 | 300.4 | 311.5 | 1596 | 32.5 | 154 | 0 | 19 | 2013-03-03
L54836 | 300.5 | 311.6 | 1541 | 47.8 | 156 | 0 | 2 | 2013-07-29
L54837 | 300.5 | 311.6 | 1661 | 30.0 | 158 | 0 | 13 | 2013-03-02
M22518 | 300.4 | 311.6 | 1359 | 55.4 | 160 | 0 | 19 | 2013-08-04
L54839 | 300.5 | 311.6 | 1528 | 42.4 | 163 | 0 | 23 | 2014-05-30
M22520 | 300.5 | 311.6 | 1246 | 52.9 | 165 | 0 | 23 | 2014-06-16
L54841 | 300.5 | 311.6 | 1575 | 32.5 | 168 | 0 | 6 | 2014-10-23
M22522 | 300.5 | 311.6 | 1658 | 30.4 | 170 | 0 | 3 | 2014-12-30
L54843 | 300.5 | 311.6 | 1385 | 54.8 | 173 | 0 | 1 | 2014-05-27
H37078 | 300.5 | 311.7 | 1454 | 50.3 | 175 | 0 | 16 | 2013-02-25
L54845 | 300.5 | 311.6 | 1497 | 40.5 | 180 | 0 | 11 | 2013-04-04
M22526 | 300.6 | 311.7 | 1424 | 50.8 | 182 | 0 | 12 | 2014-11-23
L54847 | 300.6 | 311.7 | 1528 | 43.9 | 185 | 0 | 15 | 2013-09-13
L54848 | 300.6 | 311.8 | 1539 | 37.0 | 187 | 0 | 9 | 2014-07-10
L54849 | 300.7 | 311.8 | 1336 | 58.4 | 189 | 1 | 13 | 2013-03-29
L54850 | 300.5 | 311.6 | 1525 | 37.6 | 191 | 0 | 11 | 2013-02-01
M22531 | 300.5 | 311.6 | 1456 | 51.1 | 193 | 0 | 21 | 2014-06-18
M22532 | 300.5 | 311.7 | 2141 | 17.2 | 196 | 0 | 13 | 2013-02-03
M22533 | 300.5 | 311.6 | 1476 | 39.1 | 199 | 0 | 5 | 2014-11-18
L54854 | 300.5 | 311.6 | 1509 | 47.2 | 202 | 0 | 19 | 2013-09-30
L54855 | 300.5 | 311.6 | 1447 | 45.4 | 204 | 0 | 17 | 2013-08-01
L54856 | 300.6 | 311.7 | 1448 | 49.1 | 206 | 0 | 22 | 2013-04-07
L54857 | 300.6 | 311.7 | 1428 | 52.6 | 208 | 0 | 8 | 2013-08-29
M22538 | 300.6 | 311.7 | 1389 | 52.1 | 210 | 0 | 14 | 2014-03-07
L54859 | 300.7 | 311.7 | 1635 | 32.4 | 213 | 0 | 17 | 2014-10-21
L54860 | 300.7 | 311.7 | 1395 | 43.7 | 215 | 0 | 22 | 2014-04-12
L54861 | 300.7 | 311.8 | 1443 | 43.7 | 217 | 0 | 1 | 2014-09-11
M22542 | 300.7 | 311.7 | 1412 | 49.1 | 219 | 0 | 1 | 2014-10-25
L54863 | 300.7 | 311.7 | 1524 | 43.5 | 222 | 0 | 4 | 2013-07-07
M22544 | 300.7 | 311.8 | 1407 | 42.4 | 224 | 0 | 4 | 2014-09-13
L54865 | 300.8 | 311.7 | 1397 | 43.5 | 227 | 0 | 1 | 2014-10-03
M22546 | 300.7 | 311.7 | 1504 | 36.9 | 229 | 0 | 2 | 2014-05-28
M22547 | 300.7 | 311.7 | 2097 | 18.9 | 232 | 1 | 17 | 2014-04-28
L54868 | 300.6 | 311.7 | 1553 | 39.8 | 0 | 0 | 11 | 2014-09-20
L54869 | 300.6 | 311.7 | 1432 | 39.2 | 2 | 0 | 18 | 2014-05-07
M22550 | 300.5 | 311.6 | 1577 | 36.5 | 4 | 0 | 3 | 2014-08-19
M22551 | 300.5 | 311.5 | 1370 | 56.1 | 7 | 0 | 23 | 2014-01-26
H37106 | 300.5 | 311.6 | 1506 | 36.2 | 10 | 0 | 13 | 2014-02-12
L54873 | 300.6 | 311.6 | 1964 | 21.4 | 15 | 0 | 24 | 2014-03-01
H37108 | 300.6 | 311.7 | 1500 | 36.7 | 17 | 0 | 21 | 2013-10-13
L54875 | 300.6 | 311.7 | 1488 | 47.7 | 22 | 0 | 4 | 2013-10-07
H37110 | 300.6 | 311.5 | 1282 | 60.2 | 24 | 0 | 13 | 2014-08-15
L54877 | 300.5 | 311.4 | 1400 | 45.1 | 29 | 0 | 23 | 2013-06-25
L54878 | 300.6 | 311.5 | 1419 | 38.6 | 31 | 0 | 11 | 2014-07-09
M22559 | 300.7 | 311.5 | 1441 | 40.6 | 33 | 0 | 5 | 2013-08-14
M22560 | 300.7 | 311.6 | 1348 | 62.5 | 36 | 0 | 19 | 2014-04-15
H37115 | 300.8 | 311.7 | 1468 | 38.7 | 39 | 0 | 20 | 2013-08-18
M22562 | 300.7 | 311.7 | 1701 | 30.8 | 44 | 0 | 15 | 2014-04-29
H37117 | 300.7 | 311.7 | 1864 | 23.6 | 47 | 0 | 22 | 2013-05-21
M22564 | 300.6 | 311.6 | 1630 | 31.8 | 52 | 0 | 10 | 2013-09-28
L54885 | 300.5 | 311.5 | 1316 | 49.7 | 55 | 0 | 1 | 2013-08-20
L54886 | 300.5 | 311.5 | 1708 | 31.2 | 57 | 0 | 5 | 2014-05-23
H37121 | 300.5 | 311.4 | 1679 | 27.5 | 59 | 0 | 15 | 2014-09-04
L54888 | 300.5 | 311.4 | 1709 | 32.3 | 64 | 0 | 3 | 2013-05-05
L54889 | 300.5 | 311.4 | 1445 | 41.5 | 66 | 0 | 22 | 2013-03-21
M22570 | 300.5 | 311.4 | 1390 | 51.9 | 68 | 0 | 10 | 2013-08-04
L54891 | 300.4 | 311.4 | 1309 | 55.5 | 71 | 0 | 3 | 2013-04-02
L54892 | 300.5 | 311.5 | 1499 | 37.6 | 73 | 0 | 20 | 2014-08-29
M22573 | 300.5 | 311.4 | 2072 | 18.8 | 75 | 0 | 8 | 2013-01-31
L54894 | 300.5 | 311.5 | 1487 | 43.0 | 78 | 0 | 11 | 2014-09-11
L54895 | 300.5 | 311.5 | 1302 | 49.6 | 80 | 0 | 17 | 2013-11-19
M22576 | 300.5 | 311.5 | 1378 | 48.2 | 82 | 0 | 4 | 2013-11-25
L54897 | 300.5 | 311.6 | 1365 | 53.0 | 85 | 0 | 10 | 2013-12-04
H37132 | 300.6 | 311.7 | 1427 | 44.6 | 87 | 0 | 11 | 2014-05-08
H37133 | 300.6 | 311.7 | 1535 | 33.3 | 92 | 0 | 10 | 2014-10-26
H37134 | 300.5 | 311.6 | 1476 | 41.7 | 97 | 0 | 11 | 2013-04-30
L54901 | 300.5 | 311.6 | 1425 | 42.4 | 102 | 0 | 10 | 2014-02-26
L54902 | 300.5 | 311.7 | 1409 | 54.7 | 104 | 0 | 5 | 2013-06-23
L54903 | 300.5 | 311.6 | 1730 | 30.2 | 106 | 0 | 10 | 2014-08-12
M22584 | 300.5 | 311.6 | 1454 | 41.4 | 108 | 0 | 5 | 2014-07-02
L54905 | 300.6 | 311.7 | 1744 | 26.9 | 111 | 0 | 16 | 2014-03-04
M22586 | 300.8 | 311.9 | 1761 | 29.0 | 113 | 0 | 14 | 2014-05-14
M22587 | 300.7 | 311.9 | 1657 | 30.9 | 116 | 0 | 7 | 2013-08-04
L54908 | 300.7 | 311.8 | 1420 | 47.0 | 119 | 0 | 19 | 2014-05-13
H37143 | 300.7 | 311.9 | 1329 | 59.2 | 121 | 0 | 21 | 2013-02-09
L54910 | 300.6 | 311.9 | 1472 | 44.2 | 126 | 0 | 9 | 2013-01-11
L54911 | 300.6 | 312 | 1566 | 30.1 | 128 | 0 | 7 | 2013-02-10
L54912 | 300.6 | 312 | 1430 | 42.7 | 130 | 0 | 1 | 2013-07-02
L54913 | 300.6 | 312 | 1481 | 40.9 | 132 | 0 | 3 | 2014-06-05
L54914 | 300.6 | 312 | 1670 | 29.4 | 134 | 0 | 17 | 2013-01-09
L54915 | 300.6 | 312 | 1406 | 55.1 | 136 | 0 | 16 | 2013-01-17
H37150 | 300.6 | 312.1 | 1354 | 46.9 | 138 | 0 | 16 | 2013-12-16
M22597 | 300.5 | 312 | 1985 | 19.3 | 143 | 0 | 18 | 2013-01-13
M22598 | 300.5 | 312 | 1263 | 60.8 | 146 | 0 | 5 | 2013-08-08
L54919 | 300.5 | 311.9 | 1576 | 31.1 | 149 | 0 | 15 | 2013-12-27
L54920 | 300.5 | 312 | 1453 | 45.1 | 151 | 0 | 20 | 2014-06-21
L54921 | 300.5 | 312 | 1478 | 39.0 | 153 | 0 | 5 | 2013-05-12
M22602 | 300.5 | 311.9 | 1323 | 57.9 | 155 | 0 | 18 | 2014-04-08
L54923 | 300.5 | 311.9 | 1710 | 28.4 | 158 | 0 | 17 | 2013-10-13
L54924 | 300.4 | 311.7 | 1314 | 59.5 | 160 | 0 | 4 | 2014-08-06
L54925 | 300.4 | 311.7 | 1460 | 39.6 | 162 | 0 | 10 | 2013-08-22
M22606 | 300.4 | 311.7 | 1508 | 45.4 | 164 | 0 | 1 | 2013-05-13
M22607 | 300.5 | 311.8 | 1331 | 55.3 | 167 | 0 | 5 | 2013-12-17
L54928 | 300.4 | 311.7 | 1515 | 47.4 | 170 | 0 | 17 | 2013-12-26
L54929 | 300.4 | 311.6 | 1674 | 33.0 | 172 | 0 | 3 | 2014-06-09
L54930 | 300.4 | 311.7 | 1444 | 51.2 | 174 | 0 | 21 | 2013-08-02
M22611 | 300.4 | 311.7 | 1398 | 42.6 | 176 | 0 | 15 | 2013-09-29
M22612 | 300.4 | 311.7 | 1832 | 24.2 | 179 | 0 | 1 | 2014-12-07
M22613 | 300.5 | 311.8 | 1591 | 42.0 | 182 | 0 | 21 | 2013-09-28
M22614 | 300.4 | 311.7 | 1478 | 39.9 | 185 | 0 | 10 | 2013-01-30
M22615 | 300.4 | 311.8 | 1362 | 47.6 | 188 | 0 | 7 | 2014-09-14
L54936 | 300.5 | 311.8 | 1368 | 57.9 | 191 | 1 | 3 | 2014-01-19
M22617 | 300.3 | 311.7 | 1723 | 28.3 | 193 | 0 | 14 | 2013-01-21
L54938 | 300.4 | 311.8 | 1689 | 30.8 | 196 | 0 | 6 | 2014-02-06
L54939 | 300.4 | 311.8 | 1272 | 59.2 | 198 | 1 | 5 | 2013-12-17
M22620 | 300.4 | 311.7 | 1511 | 33.0 | 200 | 0 | 2 | 2014-03-28
H37175 | 300.4 | 311.6 | 1715 | 30.8 | 203 | 0 | 15 | 2014-01-04
M22622 | 300.3 | 311.5 | 1400 | 43.8 | 0 | 0 | 18 | 2014-09-25
L54943 | 300.4 | 311.6 | 1200 | 76.6 | 3 | 1 | 9 | 2014-12-20
M22624 | 300.4 | 311.7 | 1555 | 38.7 | 5 | 0 | 17 | 2014-10-20
H37179 | 300.3 | 311.6 | 1427 | 56.2 | 8 | 0 | 20 | 2013-04-09
L54946 | 300.3 | 311.4 | 1318 | 52.7 | 13 | 0 | 10 | 2014-02-20
H37181 | 300.2 | 311.4 | 1319 | 54.6 | 15 | 0 | 17 | 2013-01-02
M22628 | 300.2 | 311.4 | 1960 | 20.9 | 20 | 0 | 15 | 2013-03-19
L54949 | 300.3 | 311.5 | 1552 | 38.9 | 23 | 0 | 10 | 2013-08-03
L54950 | 300.3 | 311.5 | 1548 | 32.2 | 25 | 0 | 3 | 2013-05-05
L54951 | 300.3 | 311.6 | 1709 | 29.5 | 27 | 0 | 11 | 2013-11-25
H37186 | 300.3 | 311.5 | 1464 | 41.0 | 29 | 0 | 12 | 2014-05-11
L54953 | 300.3 | 311.4 | 1759 | 24.8 | 34 | 0 | 24 | 2013-01-07
L54954 | 300.3 | 311.5 | 1634 | 31.9 | 36 | 0 | 20 | 2014-07-20
L54955 | 300.3 | 311.5 | 1663 | 33.6 | 38 | 0 | 21 | 2013-08-09
M22636 | 300.3 | 311.5 | 1445 | 47.3 | 40 | 0 | 5 | 2013-01-09
L54957 | 300.3 | 311.5 | 1695 | 25.6 | 43 | 0 | 23 | 2013-03-21
L54958 | 300.4 | 311.6 | 1517 | 39.0 | 45 | 0 | 8 | 2014-02-19
L54959 | 300.5 | 311.7 | 1811 | 26.8 | 47 | 0 | 6 | 2014-06-27
L54960 | 300.4 | 311.6 | 1815 | 23.5 | 49 | 0 | 7 | 2013-10-30
L54961 | 300.4 | 311.7 | 1513 | 40.0 | 51 | 0 | 5 | 2014-11-12
M22642 | 300.4 | 311.6 | 1518 | 36.4 | 53 | 0 | 17 | 2013-08-17
L54963 | 300.3 | 311.5 | 1667 | 28.8 | 56 | 0 | 13 | 2013-01-28
L54964 | 300.3 | 311.5 | 1403 | 60.1 | 58 | 0 | 23 | 2014-10-06
L54965 | 300.2 | 311.5 | 1383 | 42.1 | 60 | 0 | 20 | 2013-08-03
L54966 | 300.3 | 311.5 | 1466 | 46.2 | 62 | 0 | 4 | 2013-08-25
L54967 | 300.3 | 311.5 | 1378 | 47.5 | 64 | 0 | 8 | 2014-03-20
M22648 | 300.2 | 311.5 | 1547 | 40.9 | 66 | 0 | 19 | 2014-04-12
L54969 | 300.2 | 311.5 | 1495 | 38.5 | 69 | 0 | 23 | 2014-08-22
L54970 | 300.1 | 311.4 | 1729 | 29.3 | 71 | 0 | 3 | 2014-09-21
L54971 | 300.1 | 311.4 | 1418 | 47.7 | 73 | 0 | 6 | 2014-04-14
H37206 | 300.1 | 311.4 | 1485 | 40.4 | 75 | 0 | 8 | 2014-09-18
L54973 | 300.1 | 311.5 | 1434 | 40.8 | 80 | 0 | 21 | 2014-08-25
M22654 | 300.2 | 311.6 | 1415 | 55.8 | 82 | 0 | 9 | 2013-02-13
H37209 | 300.1 | 311.6 | 1674 | 29.6 | 85 | 0 | 9 | 2014-08-24
L54976 | 300.1 | 311.5 | 1454 | 52.4 | 90 | 0 | 5 | 2014-06-03
L54977 | 300.0 | 311.4 | 1476 | 39.0 | 92 | 0 | 8 | 2013-10-01
L54978 | 300.0 | 311.5 | 1812 | 28.3 | 94 | 0 | 6 | 2014-04-19
L54979 | 300.0 | 311.4 | 1374 | 41.9 | 96 | 0 | 20 | 2014-02-16
M22660 | 300.1 | 311.4 | 1524 | 40.6 | 98 | 0 | 16 | 2013-01-15
L54981 | 300.0 | 311.4 | 1383 | 49.6 | 101 | 0 | 6 | 2014-10-16
L54982 | 299.9 | 311.3 | 1429 | 58.2 | 103 | 0 | 3 | 2013-07-05
M22663 | 299.8 | 311.3 | 1517 | 41.2 | 105 | 0 | 19 | 2014-03-05
M22664 | 299.9 | 311.4 | 1480 | 44.9 | 108 | 0 | 24 | 2013-08-13
L54985 | 299.9 | 311.4 | 1706 | 28.8 | 111 | 0 | 2 | 2014-02-24
L54986 | 300.0 | 311.5 | 1349 | 48.6 | 113 | 0 | 5 | 2013-03-07
M22667 | 300.0 | 311.5 | 1451 | 49.0 | 115 | 0 | 11 | 2013-01-15
L54988 | 299.9 | 311.4 | 1627 | 36.7 | 118 | 0 | 6 | 2014-01-22
M22669 | 300.0 | 311.4 | 1537 | 35.4 | 120 | 0 | 2 | 2013-05-31
L54990 | 300.1 | 311.5 | 2218 | 17.0 | 123 | 0 | 24 | 2013-08-10
M22671 | 300.0 | 311.4 | 1466 | 39.0 | 125 | 0 | 15 | 2013-08-25
L54992 | 300.0 | 311.5 | 1666 | 32.0 | 128 | 0 | 5 | 2013-07-02
L54993 | 300.0 | 311.5 | 1455 | 41.7 | 130 | 0 | 11 | 2014-06-30
L54994 | 300.0 | 311.4 | 1927 | 24.6 | 132 | 0 | 22 | 2013-01-24
M22675 | 299.9 | 311.3 | 1703 | 28.4 | 134 | 0 | 17 | 2014-05-16
L54996 | 299.8 | 311.2 | 1533 | 35.9 | 137 | 0 | 1 | 2013-10-25
H37231 | 299.8 | 311.3 | 1785 | 25.4 | 139 | 0 | 12 | 2014-01-07
L54998 | 299.8 | 311.2 | 2142 | 16.6 | 144 | 0 | 12 | 2013-10-27
L54999 | 299.8 | 311.2 | 1369 | 46.2 | 146 | 0 | 14 | 2014-09-11
M22680 | 299.8 | 311.2 | 1706 | 29.2 | 148 | 0 | 16 | 2013-01-31
L55001 | 299.9 | 311.3 | 1802 | 24.4 | 151 | 0 | 2 | 2013-11-18
H37236 | 299.9 | 311.3 | 1413 | 41.8 | 153 | 0 | 13 | 2013-10-12
L55003 | 300.0 | 311.3 | 1484 | 53.2 | 158 | 0 | 12 | 2013-08-01
L55004 | 299.9 | 311.3 | 1535 | 38.1 | 160 | 0 | 10 | 2013-10-12
M22685 | 299.9 | 311.2 | 1579 | 35.5 | 162 | 0 | 20 | 2014-03-30
L55006 | 299.8 | 311.1 | 1300 | 64.2 | 165 | 0 | 14 | 2013-10-07
M22687 | 299.8 | 311.1 | 1452 | 44.3 | 167 | 0 | 8 | 2014-10-19
M22688 | 299.8 | 311.1 | 1562 | 35.7 | 170 | 0 | 17 | 2014-01-22
L55009 | 299.8 | 311.2 | 1664 | 28.3 | 173 | 0 | 9 | 2014-09-16
H37244 | 299.9 | 311.2 | 1495 | 35.8 | 175 | 0 | 4 | 2013-09-15
M22691 | 300.0 | 311.4 | 1533 | 42.6 | 180 | 0 | 3 | 2013-01-01
L55012 | 300.0 | 311.4 | 1484 | 37.0 | 183 | 0 | 5 | 2013-12-30
L55013 | 300.0 | 311.4 | 1604 | 38.7 | 185 | 0 | 9 | 2014-11-09
L55014 | 300.0 | 311.4 | 1483 | 45.6 | 187 | 0 | 22 | 2013-08-13
L55015 | 300.1 | 311.5 | 1549 | 34.7 | 189 | 0 | 24 | 2014-11-29
L55016 | 300.1 | 311.4 | 1604 | 35.0 | 191 | 0 | 4 | 2014-05-28
L55017 | 300.2 | 311.5 | 1685 | 31.0 | 193 | 0 | 3 | 2013-11-08
L55018 | 300.2 | 311.6 | 1372 | 49.2 | 195 | 0 | 8 | 2014-08-04
L55019 | 300.3 | 311.6 | 1374 | 47.4 | 197 | 0 | 2 | 2014-12-29
L55020 | 300.2 | 311.6 | 1606 | 31.0 | 199 | 0 | 15 | 2014-12-12
L55021 | 300.1 | 311.5 | 1471 | 47.2 | 201 | 0 | 1 | 2013-06-23
L55022 | 300.1 | 311.5 | 1659 | 31.1 | 203 | 0 | 21 | 2013-03-06
M22703 | 300.1 | 311.7 | 1400 | 48.5 | 205 | 0 | 13 | 2014-09-10
L55024 | 300.1 | 311.7 | 1503 | 42.6 | 208 | 0 | 23 | 2013-03-09
L55025 | 300.2 | 311.8 | 1798 | 23.2 | 210 | 0 | 10 | 2013-06-10
M22706 | 300.2 | 311.6 | 1608 | 35.0 | 212 | 0 | 6 | 2013-02-08
L55027 | 300.2 | 311.6 | 1322 | 50.9 | 215 | 0 | 20 | 2014-06-04
H37262 | 300.2 | 311.6 | 1547 | 37.7 | 217 | 0 | 3 | 2013-08-08
M22709 | 300.3 | 311.7 | 1374 | 47.9 | 222 | 1 | 14 | 2013-05-18
M22710 | 300.3 | 311.7 | 1447 | 36.8 | 0 | 0 | 23 | 2013-01-23
L55031 | 300.4 | 311.7 | 1373 | 47.2 | 3 | 0 | 7 | 2014-09-23
L55032 | 300.3 | 311.7 | 1515 | 37.5 | 5 | 0 | 21 | 2013-07-08
L55033 | 300.3 | 311.7 | 1317 | 56.5 | 7 | 0 | 8 | 2014-05-27
L55034 | 300.3 | 311.8 | 1551 | 37.2 | 9 | 0 | 12 | 2013-04-15
M22715 | 300.3 | 311.8 | 1592 | 32.1 | 11 | 0 | 3 | 2014-10-07
L55036 | 300.4 | 311.8 | 1433 | 42.2 | 14 | 0 | 14 | 2013-12-05
L55037 | 300.5 | 311.9 | 1432 | 43.1 | 16 | 0 | 10 | 2013-11-27
L55038 | 300.5 | 311.9 | 1350 | 51.7 | 18 | 0 | 17 | 2014-09-10
M22719 | 300.5 | 311.9 | 1370 | 44.8 | 20 | 0 | 17 | 2014-02-02
L55040 | 300.5 | 312 | 1415 | 44.6 | 23 | 0 | 24 | 2014-06-12
L55041 | 300.5 | 312 | 1498 | 42.9 | 25 | 0 | 7 | 2013-12-22
M22722 | 300.5 | 312 | 1382 | 54.1 | 27 | 0 | 11 | 2014-03-20
M22723 | 300.5 | 311.9 | 1511 | 44.5 | 30 | 0 | 13 | 2014-09-29
L55044 | 300.5 | 311.9 | 1330 | 59.5 | 33 | 0 | 8 | 2013-07-14
L55045 | 300.5 | 311.9 | 1383 | 50.5 | 35 | 0 | 2 | 2014-11-01
L55046 | 300.5 | 311.9 | 1431 | 49.4 | 37 | 0 | 19 | 2014-08-18
L55047 | 300.5 | 312 | 1461 | 38.1 | 39 | 0 | 22 | 2014-10-14
H37282 | 300.4 | 311.9 | 1438 | 46.7 | 41 | 0 | 24 | 2014-07-17
M22729 | 300.5 | 312 | 1779 | 27.7 | 46 | 0 | 18 | 2014-05-06
M22730 | 300.6 | 312.1 | 1293 | 52.3 | 49 | 0 | 4 | 2014-09-25
L55051 | 300.6 | 312.2 | 1308 | 54.7 | 52 | 0 | 3 | 2013-09-13
L55052 | 300.6 | 312.3 | 1532 | 37.2 | 54 | 0 | 3 | 2013-01-15
L55053 | 300.7 | 312.4 | 1470 | 38.6 | 56 | 0 | 2 | 2014-02-21
L55054 | 300.7 | 312.3 | 1548 | 37.9 | 58 | 0 | 22 | 2013-03-23
L55055 | 300.7 | 312.3 | 1898 | 24.0 | 60 | 0 | 18 | 2013-04-13
H37290 | 300.7 | 312.2 | 1335 | 49.0 | 62 | 0 | 3 | 2014-06-10
L55057 | 300.7 | 312.3 | 1420 | 53.8 | 67 | 0 | 4 | 2014-08-31
L55058 | 300.7 | 312.3 | 1418 | 49.0 | 69 | 0 | 5 | 2013-09-27
M22739 | 300.8 | 312.3 | 1535 | 40.3 | 71 | 0 | 5 | 2013-11-27
H37294 | 300.7 | 312.4 | 1457 | 47.2 | 74 | 0 | 18 | 2014-04-12
L55061 | 300.8 | 312.4 | 1493 | 39.1 | 79 | 0 | 6 | 2014-09-28
H37296 | 300.7 | 312.3 | 1670 | 27.3 | 81 | 0 | 8 | 2014-07-27
H37297 | 300.7 | 312.3 | 1446 | 45.4 | 86 | 0 | 24 | 2013-10-26
L55064 | 300.8 | 312.4 | 1465 | 59.1 | 91 | 1 | 23 | 2014-03-02
L55065 | 300.7 | 312.3 | 1590 | 36.3 | 93 | 0 | 10 | 2013-01-30
M22746 | 300.6 | 312.2 | 2174 | 18.5 | 95 | 0 | 6 | 2014-07-17
L55067 | 300.7 | 312.4 | 1590 | 37.9 | 98 | 0 | 10 | 2014-03-18
L55068 | 300.7 | 312.3 | 1577 | 33.2 | 100 | 0 | 15 | 2014-04-24
M22749 | 300.7 | 312.4 | 1371 | 61.7 | 102 | 0 | 5 | 2014-12-14
L55070 | 300.8 | 312.4 | 1767 | 25.6 | 105 | 0 | 2 | 2013-05-11
L55071 | 300.8 | 312.5 | 1517 | 39.2 | 107 | 0 | 18 | 2013-03-14
M22752 | 300.9 | 312.6 | 1555 | 40.6 | 109 | 0 | 13 | 2014-05-06
L55073 | 300.9 | 312.7 | 1416 | 43.8 | 112 | 0 | 22 | 2014-06-02
M22754 | 300.8 | 312.6 | 1588 | 35.6 | 114 | 0 | 9 | 2014-06-05
L55075 | 300.8 | 312.6 | 1422 | 50.0 | 117 | 0 | 12 | 2013-11-22
L55076 | 300.8 | 312.6 | 1376 | 53.6 | 119 | 0 | 10 | 2014-06-13
L55077 | 300.8 | 312.5 | 1434 | 50.7 | 121 | 0 | 11 | 2013-11-28
L55078 | 300.8 | 312.5 | 1423 | 47.3 | 123 | 0 | 7 | 2013-01-07
L55079 | 300.9 | 312.4 | 1364 | 52.5 | 125 | 0 | 2 | 2013-03-18
L55080 | 300.8 | 312.4 | 1825 | 23.8 | 127 | 0 | 18 | 2014-12-13
L55081 | 300.8 | 312.4 | 1365 | 44.5 | 129 | 0 | 22 | 2013-08-06
M22762 | 300.7 | 312.3 | 1430 | 47.2 | 131 | 0 | 8 | 2013-02-16
L55083 | 300.8 | 312.3 | 1435 | 44.8 | 134 | 0 | 14 | 2013-02-09
M22764 | 300.8 | 312.4 | 1811 | 25.1 | 136 | 0 | 1 | 2013-03-31
M22765 | 300.8 | 312.4 | 1465 | 43.7 | 139 | 0 | 5 | 2013-08-31
L55086 | 300.9 | 312.4 | 1372 | 51.0 | 142 | 0 | 20 | 2014-09-18
L55087 | 300.8 | 312.3 | 1858 | 26.3 | 144 | 0 | 4 | 2013-11-21
L55088 | 300.7 | 312.3 | 1715 | 26.8 | 146 | 0 | 7 | 2014-07-01
L55089 | 300.7 | 312.2 | 1590 | 38.5 | 148 | 0 | 13 | 2014-11-03
M22770 | 300.8 | 312.2 | 1664 | 25.7 | 150 | 0 | 22 | 2014-12-16
L55091 | 300.7 | 312.1 | 1512 | 36.9 | 153 | 0 | 17 | 2014-12-04
L55092 | 300.7 | 312.1 | 1498 | 44.0 | 155 | 0 | 16 | 2014-09-26
L55093 | 300.7 | 312.1 | 1395 | 41.9 | 157 | 0 | 17 | 2014-01-17
H37328 | 300.7 | 312.1 | 1490 | 43.1 | 159 | 0 | 8 | 2013-01-06
H37329 | 300.8 | 312.1 | 1527 | 35.1 | 164 | 0 | 5 | 2013-09-19
L55096 | 300.8 | 312.1 | 1512 | 37.1 | 169 | 0 | 21 | 2014-01-31
L55097 | 300.9 | 312.1 | 1474 | 42.4 | 171 | 0 | 15 | 2014-08-18
L55098 | 300.8 | 312.1 | 1505 | 41.3 | 173 | 0 | 17 | 2013-09-19
L55099 | 300.8 | 312 | 1496 | 40.0 | 175 | 0 | 21 | 2013-04-07
L55100 | 300.8 | 312 | 1382 | 49.3 | 177 | 0 | 22 | 2013-04-12
L55101 | 300.7 | 311.9 | 1419 | 47.7 | 179 | 0 | 15 | 2013-09-17
L55102 | 300.7 | 311.9 | 1462 | 39.7 | 181 | 0 | 5 | 2013-11-10
M22783 | 300.8 | 312 | 1450 | 45.0 | 183 | 0 | 17 | 2014-08-07
H37338 | 300.7 | 311.9 | 1389 | 46.5 | 186 | 0 | 8 | 2013-05-12
M22785 | 300.7 | 311.9 | 1697 | 28.2 | 191 | 0 | 10 | 2013-07-31
L55106 | 300.7 | 311.9 | 1335 | 57.1 | 194 | 1 | 22 | 2013-03-09
L55107 | 300.7 | 311.9 | 1476 | 42.0 | 196 | 0 | 11 | 2014-12-16
L55108 | 300.6 | 311.7 | 1497 | 43.6 | 198 | 0 | 14 | 2013-02-11
M22789 | 300.6 | 311.6 | 1669 | 29.2 | 200 | 0 | 5 | 2014-03-03
L55110 | 300.6 | 311.6 | 1455 | 48.0 | 203 | 0 | 16 | 2014-05-22
L55111 | 300.7 | 311.7 | 1499 | 38.4 | 205 | 0 | 21 | 2014-06-14
L55112 | 300.7 | 311.8 | 1478 | 41.9 | 207 | 0 | 23 | 2014-02-01
L55113 | 300.8 | 311.8 | 1928 | 21.8 | 209 | 0 | 16 | 2014-10-17
M22794 | 300.8 | 311.9 | 1621 | 28.3 | 211 | 0 | 6 | 2013-12-02
M22795 | 300.8 | 311.9 | 1356 | 44.3 | 214 | 0 | 4 | 2013-03-12
L55116 | 300.8 | 311.7 | 1490 | 46.4 | 217 | 0 | 5 | 2014-06-20
L55117 | 300.8 | 311.7 | 1578 | 31.4 | 219 | 0 | 12 | 2013-04-23
L55118 | 300.8 | 311.7 | 1681 | 31.3 | 221 | 0 | 22 | 2013-05-07
L55119 | 300.8 | 311.8 | 1417 | 43.4 | 223 | 0 | 8 | 2014-10-17
M22800 | 300.7 | 311.7 | 1532 | 40.0 | 0 | 0 | 14 | 2014-01-18
M22801 | 300.7 | 311.7 | 1499 | 38.9 | 3 | 0 | 18 | 2013-03-01
L55122 | 300.8 | 311.7 | 1432 | 45.8 | 6 | 0 | 9 | 2014-09-14
L55123 | 300.8 | 311.7 | 1753 | 29.0 | 8 | 0 | 14 | 2013-09-25
L55124 | 300.8 | 311.7 | 1414 | 49.0 | 10 | 0 | 20 | 2013-08-14
L55125 | 300.8 | 311.7 | 1655 | 32.2 | 12 | 0 | 6 | 2014-06-15
L55126 | 300.8 | 311.6 | 1516 | 35.6 | 14 | 0 | 16 | 2013-09-06
L55127 | 300.8 | 311.7 | 1426 | 45.5 | 16 | 0 | 10 | 2014-06-03
L55128 | 300.8 | 311.7 | 1479 | 39.4 | 18 | 0 | 12 | 2013-03-10
M22809 | 300.7 | 311.5 | 1569 | 36.4 | 20 | 0 | 20 | 2013-01-15
L55130 | 300.8 | 311.6 | 1568 | 36.0 | 23 | 0 | 7 | 2014-01-02
M22811 | 300.9 | 311.8 | 1843 | 24.5 | 25 | 0 | 14 | 2013-05-19
M22812 | 300.9 | 311.9 | 1480 | 40.9 | 28 | 0 | 8 | 2014-06-26
L55133 | 301.0 | 312 | 1447 | 36.8 | 31 | 0 | 14 | 2013-07-24
L55134 | 301.0 | 311.9 | 1454 | 41.9 | 33 | 0 | 10 | 2014-02-21
M22815 | 300.9 | 311.9 | 1310 | 56.1 | 35 | 0 | 14 | 2014-09-27
H37370 | 300.9 | 311.9 | 1513 | 38.0 | 38 | 0 | 21 | 2013-04-13
H37371 | 300.9 | 311.9 | 2140 | 16.5 | 43 | 0 | 4 | 2014-08-19
L55138 | 301.0 | 312.1 | 1377 | 49.9 | 48 | 0 | 1 | 2014-05-02
L55139 | 301.0 | 312.1 | 1585 | 32.3 | 50 | 0 | 3 | 2013-07-05
H37374 | 301.1 | 312.2 | 1491 | 42.6 | 52 | 0 | 4 | 2013-04-08
L55141 | 301.0 | 312.2 | 1264 | 59.0 | 57 | 0 | 3 | 2013-09-11
L55142 | 301.0 | 312.2 | 1372 | 47.0 | 59 | 0 | 12 | 2014-06-28
L55143 | 301.0 | 312.2 | 1510 | 39.9 | 61 | 0 | 12 | 2013-07-31
L55144 | 300.9 | 312.1 | 1423 | 40.2 | 63 | 0 | 24 | 2014-05-10
L55145 | 301.1 | 312.3 | 1464 | 35.3 | 65 | 0 | 16 | 2014-11-27
L55146 | 301.0 | 312.2 | 1602 | 35.9 | 67 | 0 | 21 | 2014-08-30
M22827 | 301.0 | 312.2 | 1629 | 32.6 | 69 | 0 | 23 | 2014-10-20
L55148 | 300.9 | 312.2 | 1811 | 23.2 | 72 | 0 | 10 | 2014-10-02
L55149 | 300.9 | 312.1 | 1711 | 28.8 | 74 | 0 | 2 | 2013-09-12
M22830 | 300.9 | 312.1 | 1297 | 48.6 | 76 | 0 | 2 | 2013-04-09
L55151 | 301.0 | 312.1 | 1405 | 46.1 | 79 | 0 | 1 | 2014-02-22
L55152 | 301.1 | 312.2 | 1397 | 54.9 | 81 | 0 | 12 | 2014-02-18
L55153 | 301.1 | 312.3 | 1682 | 29.7 | 83 | 0 | 2 | 2013-07-10
L55154 | 301.2 | 312.3 | 1528 | 38.4 | 85 | 0 | 24 | 2013-06-12
M22835 | 301.2 | 312.3 | 1548 | 38.3 | 87 | 0 | 9 | 2014-12-09
H37390 | 301.2 | 312.4 | 1395 | 47.8 | 90 | 0 | 12 | 2013-02-09
L55157 | 301.2 | 312.4 | 1378 | 59.0 | 95 | 0 | 11 | 2013-10-11
L55158 | 301.2 | 312.4 | 1480 | 53.5 | 97 | 0 | 14 | 2014-05-07
M22839 | 301.2 | 312.4 | 1428 | 36.6 | 99 | 0 | 7 | 2014-05-28
M22840 | 301.2 | 312.4 | 1505 | 39.6 | 102 | 0 | 13 | 2013-01-07
L55161 | 301.0 | 312.3 | 1445 | 36.4 | 105 | 0 | 15 | 2013-02-23
L55162 | 301.0 | 312.3 | 1488 | 42.6 | 107 | 0 | 7 | 2013-12-17
L55163 | 301.0 | 312.2 | 1601 | 33.0 | 109 | 0 | 1 | 2013-06-16
L55164 | 301.0 | 312.3 | 1550 | 34.9 | 111 | 0 | 20 | 2013-11-13
L55165 | 301.0 | 312.2 | 1540 | 34.1 | 113 | 0 | 8 | 2014-12-15
L55166 | 301.1 | 312.3 | 1587 | 34.5 | 115 | 0 | 12 | 2013-11-09
H37401 | 301.0 | 312.2 | 1489 | 40.3 | 117 | 0 | 3 | 2013-06-01
L55168 | 301.1 | 312.3 | 1486 | 34.9 | 122 | 0 | 10 | 2014-04-05
L55169 | 301.1 | 312.4 | 1430 | 37.9 | 124 | 0 | 4 | 2013-11-02
M22850 | 301.1 | 312.4 | 1809 | 25.1 | 126 | 0 | 16 | 2013-06-18
L55171 | 301.1 | 312.3 | 1534 | 39.0 | 129 | 0 | 11 | 2013-07-22
M22852 | 301.1 | 312.3 | 1852 | 25.9 | 131 | 0 | 13 | 2013-11-20
L55173 | 301.1 | 312.3 | 1595 | 31.9 | 134 | 0 | 11 | 2013-03-03
L55174 | 301.0 | 312.3 | 1424 | 43.5 | 136 | 0 | 3 | 2014-09-09
L55175 | 301.0 | 312.2 | 1776 | 28.8 | 138 | 0 | 9 | 2014-08-26
M22856 | 301.0 | 312.2 | 1499 | 41.5 | 140 | 0 | 22 | 2013-08-13
M22857 | 301.0 | 312.2 | 2710 | 9.7 | 143 | 1 | 8 | 2013-04-14
L55178 | 300.9 | 312.1 | 1359 | 51.7 | 146 | 0 | 8 | 2013-11-29
M22859 | 300.9 | 312.1 | 1617 | 31.0 | 148 | 0 | 15 | 2013-03-06
M22860 | 300.8 | 312 | 1443 | 53.3 | 151 | 0 | 24 | 2013-05-01
L55181 | 300.8 | 312 | 1374 | 50.2 | 154 | 0 | 12 | 2013-08-26
M22862 | 300.9 | 312.1 | 1851 | 23.0 | 156 | 0 | 12 | 2013-08-18
M22863 | 300.8 | 312 | 1274 | 67.3 | 159 | 0 | 21 | 2013-06-25
L55184 | 300.9 | 312 | 1533 | 44.0 | 162 | 0 | 15 | 2013-03-23
L55185 | 300.8 | 312 | 1477 | 37.3 | 164 | 0 | 20 | 2014-03-25
L55186 | 300.9 | 312.1 | 1462 | 46.0 | 166 | 0 | 24 | 2013-08-31
M22867 | 301.0 | 312.1 | 1664 | 28.4 | 168 | 0 | 21 | 2013-04-21
L55188 | 300.8 | 311.9 | 1414 | 41.1 | 171 | 0 | 14 | 2013-01-14
H37423 | 300.9 | 312 | 2129 | 17.8 | 173 | 0 | 19 | 2013-11-21
L55190 | 300.8 | 311.8 | 1323 | 61.1 | 178 | 0 | 24 | 2013-01-26
L55191 | 300.8 | 311.8 | 1427 | 43.3 | 180 | 0 | 19 | 2013-04-03
M22872 | 300.9 | 312 | 1375 | 56.1 | 182 | 0 | 12 | 2013-07-12
M22873 | 300.9 | 312 | 1402 | 50.7 | 185 | 0 | 11 | 2013-05-20
L55194 | 300.9 | 312 | 1500 | 44.2 | 188 | 0 | 9 | 2014-01-19
M22875 | 301.0 | 312 | 1558 | 37.5 | 190 | 0 | 3 | 2013-11-15
M22876 | 300.9 | 312 | 1447 | 41.4 | 193 | 0 | 2 | 2014-08-19
L55197 | 301.0 | 312 | 1518 | 39.3 | 196 | 0 | 18 | 2014-12-22
L55198 | 301.0 | 311.9 | 1889 | 23.5 | 198 | 0 | 4 | 2014-12-05
L55199 | 301.0 | 312.1 | 1675 | 30.7 | 200 | 0 | 13 | 2014-10-03
H37434 | 300.9 | 312 | 1720 | 27.9 | 202 | 0 | 16 | 2013-10-07
M22881 | 301.0 | 312 | 1499 | 34.6 | 207 | 0 | 17 | 2014-10-06
L55202 | 300.9 | 312 | 1441 | 43.8 | 210 | 0 | 6 | 2013-07-15
H37437 | 300.9 | 312 | 1397 | 42.7 | 212 | 0 | 14 | 2014-05-26
L55204 | 300.9 | 312 | 1493 | 38.7 | 217 | 0 | 3 | 2014-06-27
M22885 | 300.8 | 312 | 1422 | 50.7 | 219 | 0 | 14 | 2013-09-01
L55206 | 300.7 | 311.9 | 1399 | 50.2 | 222 | 1 | 20 | 2014-06-15
L55207 | 300.6 | 311.9 | 1425 | 44.9 | 224 | 0 | 13 | 2014-08-28
L55208 | 300.6 | 311.8 | 1501 | 44.8 | 226 | 0 | 14 | 2013-07-01
M22889 | 300.6 | 311.9 | 1629 | 35.3 | 0 | 0 | 1 | 2013-02-15
L55210 | 300.6 | 312 | 1490 | 42.2 | 3 | 0 | 17 | 2014-04-30
L55211 | 300.7 | 312 | 1550 | 32.4 | 5 | 0 | 23 | 2014-07-10
L55212 | 300.8 | 312 | 1416 | 46.5 | 7 | 0 | 8 | 2013-03-01
L55213 | 300.7 | 311.9 | 1485 | 38.8 | 9 | 0 | 6 | 2013-07-07
L55214 | 300.7 | 311.8 | 1564 | 36.8 | 11 | 0 | 7 | 2014-09-14
L55215 | 300.7 | 311.7 | 1910 | 19.7 | 13 | 0 | 20 | 2014-05-21
L55216 | 300.7 | 311.7 | 1460 | 46.1 | 15 | 0 | 7 | 2014-08-18
L55217 | 300.7 | 311.8 | 1603 | 34.1 | 17 | 0 | 15 | 2014-06-24
L55218 | 300.7 | 311.8 | 1486 | 47.3 | 19 | 0 | 5 | 2014-02-16
L55219 | 300.8 | 311.9 | 1560 | 31.8 | 21 | 0 | 8 | 2013-12-20
L55220 | 300.8 | 311.9 | 1498 | 39.3 | 23 | 0 | 8 | 2014-08-14
H37455 | 300.8 | 311.9 | 1431 | 48.5 | 25 | 0 | 6 | 2014-04-11
L55222 | 300.8 | 311.9 | 1486 | 45.1 | 30 | 0 | 20 | 2014-01-28
L55223 | 300.7 | 311.9 | 1486 | 35.8 | 32 | 0 | 20 | 2014-06-08
L55224 | 300.7 | 311.8 | 1441 | 38.1 | 34 | 0 | 8 | 2014-06-13
M22905 | 300.7 | 311.9 | 1366 | 55.1 | 36 | 0 | 3 | 2013-11-23
L55226 | 300.6 | 311.8 | 1471 | 41.4 | 39 | 0 | 3 | 2014-07-23
L55227 | 300.6 | 311.9 | 1463 | 38.2 | 41 | 0 | 2 | 2014-04-08
L55228 | 300.6 | 311.9 | 1413 | 41.3 | 43 | 0 | 11 | 2014-05-23
H37463 | 300.6 | 311.9 | 1604 | 30.5 | 45 | 0 | 21 | 2014-10-15
L55230 | 300.7 | 312 | 1401 | 51.1 | 50 | 0 | 22 | 2014-01-07
L55231 | 300.6 | 311.8 | 1652 | 27.2 | 52 | 0 | 11 | 2014-10-14
L55232 | 300.5 | 311.9 | 1403 | 45.7 | 54 | 0 | 12 | 2013-06-09
L55233 | 300.5 | 311.9 | 1887 | 21.7 | 56 | 0 | 16 | 2014-07-29
L55234 | 300.4 | 311.8 | 1405 | 47.9 | 58 | 0 | 16 | 2014-10-04
H37469 | 300.2 | 311.6 | 1496 | 41.1 | 60 | 0 | 23 | 2014-03-18
L55236 | 300.1 | 311.5 | 1499 | 43.4 | 65 | 0 | 17 | 2014-05-30
L55237 | 300.2 | 311.5 | 1549 | 37.2 | 67 | 0 | 15 | 2013-12-12
L55238 | 300.3 | 311.6 | 1515 | 44.9 | 69 | 0 | 23 | 2013-03-08
L55239 | 300.2 | 311.6 | 1540 | 37.7 | 71 | 0 | 20 | 2013-11-12
H37474 | 300.2 | 311.5 | 1426 | 44.3 | 73 | 0 | 5 | 2014-06-22
M22921 | 300.2 | 311.6 | 1465 | 41.4 | 78 | 0 | 22 | 2014-02-11
M22922 | 300.3 | 311.6 | 1359 | 54.1 | 81 | 0 | 20 | 2014-11-15
M22923 | 300.3 | 311.7 | 1551 | 36.4 | 84 | 0 | 24 | 2013-06-18
L55244 | 300.5 | 311.8 | 1596 | 34.8 | 87 | 0 | 20 | 2013-02-03
M22925 | 300.5 | 311.9 | 1670 | 26.3 | 89 | 0 | 22 | 2014-04-29
L55246 | 300.4 | 311.9 | 1868 | 21.3 | 92 | 0 | 17 | 2014-07-13
M22927 | 300.6 | 312 | 1490 | 39.8 | 94 | 0 | 20 | 2014-12-16
M22928 | 300.5 | 311.9 | 1676 | 35.2 | 97 | 0 | 16 | 2014-10-04
M22929 | 300.5 | 311.9 | 1875 | 22.1 | 100 | 0 | 5 | 2014-01-27
M22930 | 300.5 | 312 | 1867 | 23.0 | 103 | 0 | 4 | 2014-06-24
L55251 | 300.5 | 312 | 1646 | 29.5 | 106 | 0 | 1 | 2013-05-30
H37486 | 300.5 | 312 | 1375 | 43.2 | 108 | 0 | 8 | 2013-10-06
L55253 | 300.5 | 312 | 1558 | 36.7 | 113 | 0 | 2 | 2013-05-07
L55254 | 300.4 | 312 | 1631 | 34.9 | 115 | 0 | 15 | 2013-10-18
L55255 | 300.4 | 312 | 1366 | 43.0 | 117 | 0 | 3 | 2014-07-12
L55256 | 300.3 | 311.8 | 1360 | 48.0 | 119 | 0 | 13 | 2014-10-10
L55257 | 300.3 | 311.8 | 1547 | 39.7 | 121 | 0 | 12 | 2014-11-08
L55258 | 300.3 | 311.7 | 1571 | 31.2 | 123 | 0 | 13 | 2013-03-27
L55259 | 300.2 | 311.5 | 1528 | 36.1 | 125 | 0 | 4 | 2013-12-06
H37494 | 300.2 | 311.5 | 1432 | 43.6 | 127 | 0 | 11 | 2014-10-28
L55261 | 300.2 | 311.6 | 1356 | 53.5 | 132 | 0 | 23 | 2013-02-06
H37496 | 300.1 | 311.5 | 1422 | 46.2 | 134 | 0 | 23 | 2013-11-11
L55263 | 300.1 | 311.4 | 1438 | 42.2 | 139 | 0 | 19 | 2014-02-04
L55264 | 300.2 | 311.4 | 1483 | 44.4 | 141 | 0 | 2 | 2014-10-01
L55265 | 300.2 | 311.4 | 1331 | 49.8 | 143 | 0 | 13 | 2013-07-06
L55266 | 300.2 | 311.4 | 1463 | 37.5 | 145 | 0 | 7 | 2013-01-23
L55267 | 300.1 | 311.4 | 1446 | 40.6 | 147 | 0 | 2 | 2014-10-22
L55268 | 300.1 | 311.4 | 1356 | 45.7 | 149 | 0 | 2 | 2013-12-01
L55269 | 300.1 | 311.3 | 1676 | 30.3 | 151 | 0 | 14 | 2014-01-14
L55270 | 300.1 | 311.4 | 1910 | 23.0 | 153 | 0 | 23 | 2013-03-08
L55271 | 300.2 | 311.6 | 1375 | 56.9 | 155 | 0 | 5 | 2013-03-02
M22952 | 300.2 | 311.6 | 1513 | 40.8 | 157 | 0 | 1 | 2014-11-10
L55273 | 300.2 | 311.6 | 1511 | 35.7 | 160 | 0 | 16 | 2014-04-01
H37508 | 300.2 | 311.6 | 1662 | 28.8 | 162 | 0 | 6 | 2014-12-10
L55275 | 300.2 | 311.7 | 1493 | 48.3 | 167 | 0 | 14 | 2013-05-27
M22956 | 300.2 | 311.7 | 1555 | 37.4 | 169 | 0 | 3 | 2013-08-03
L55277 | 300.3 | 311.7 | 1452 | 41.5 | 172 | 0 | 23 | 2013-05-11
L55278 | 300.2 | 311.6 | 1500 | 39.0 | 174 | 0 | 4 | 2014-10-03
L55279 | 300.2 | 311.7 | 1603 | 30.5 | 176 | 0 | 3 | 2014-02-22
L55280 | 300.3 | 311.7 | 1682 | 27.8 | 178 | 0 | 12 | 2014-11-10
L55281 | 300.3 | 311.8 | 1567 | 37.7 | 180 | 0 | 21 | 2013-06-22
L55282 | 300.3 | 311.8 | 1413 | 46.0 | 182 | 0 | 22 | 2014-10-29
M22963 | 300.3 | 311.9 | 1429 | 41.6 | 184 | 0 | 21 | 2013-12-14
L55284 | 300.3 | 311.9 | 1692 | 31.5 | 187 | 0 | 4 | 2013-10-07
L55285 | 300.4 | 311.9 | 1476 | 48.7 | 189 | 0 | 23 | 2013-08-04
M22966 | 300.4 | 312 | 1596 | 30.4 | 191 | 0 | 22 | 2014-05-19
H37521 | 300.3 | 311.9 | 1390 | 49.0 | 194 | 0 | 7 | 2013-01-01
M22968 | 300.3 | 311.8 | 1607 | 33.7 | 199 | 0 | 11 | 2013-09-06
L55289 | 300.3 | 311.7 | 1821 | 26.3 | 202 | 0 | 21 | 2013-07-30
H37524 | 300.3 | 311.8 | 2141 | 18.5 | 204 | 0 | 8 | 2014-08-08
M22971 | 300.4 | 311.8 | 1553 | 33.1 | 209 | 1 | 19 | 2013-12-04
M22972 | 300.4 | 311.8 | 1442 | 45.1 | 0 | 0 | 12 | 2014-01-16
L55293 | 300.4 | 311.7 | 1459 | 45.6 | 3 | 0 | 17 | 2013-02-16
H37528 | 300.4 | 311.8 | 2496 | 13.5 | 5 | 0 | 5 | 2014-11-30
L55295 | 300.4 | 311.8 | 1367 | 57.2 | 10 | 0 | 8 | 2013-03-26
L55296 | 300.3 | 311.8 | 2004 | 19.6 | 12 | 0 | 7 | 2014-07-31
L55297 | 300.3 | 311.7 | 1406 | 47.5 | 14 | 0 | 19 | 2013-10-25
L55298 | 300.3 | 311.8 | 1548 | 33.0 | 16 | 0 | 23 | 2013-08-28
L55299 | 300.3 | 311.7 | 1333 | 55.2 | 18 | 0 | 8 | 2013-07-30
L55300 | 300.2 | 311.6 | 1767 | 26.4 | 20 | 0 | 13 | 2013-05-02
L55301 | 300.2 | 311.6 | 1827 | 27.0 | 22 | 0 | 4 | 2013-06-02
M22982 | 300.2 | 311.6 | 1533 | 46.4 | 24 | 0 | 15 | 2013-10-08
H37537 | 300.2 | 311.5 | 1515 | 36.8 | 27 | 0 | 14 | 2013-12-29
L55304 | 300.2 | 311.4 | 1568 | 41.0 | 32 | 0 | 15 | 2013-12-27
L55305 | 300.2 | 311.4 | 1452 | 47.8 | 34 | 0 | 22 | 2013-06-24
L55306 | 300.2 | 311.4 | 1433 | 37.9 | 36 | 0 | 10 | 2014-11-13
M22987 | 300.1 | 311.3 | 1650 | 33.8 | 38 | 0 | 10 | 2013-02-21
L55308 | 300.1 | 311.4 | 1629 | 31.3 | 41 | 0 | 9 | 2013-08-23
L55309 | 300.0 | 311.3 | 1520 | 39.2 | 43 | 0 | 9 | 2013-06-19
H37544 | 300.0 | 311.2 | 1393 | 43.1 | 45 | 0 | 11 | 2014-11-14
H37545 | 299.9 | 311.2 | 1364 | 49.6 | 50 | 0 | 24 | 2014-01-21
M22992 | 299.9 | 311.3 | 1389 | 50.0 | 55 | 0 | 22 | 2013-08-11
L55313 | 299.8 | 311.1 | 1466 | 46.1 | 58 | 0 | 16 | 2014-09-08
L55314 | 299.7 | 311.1 | 1650 | 32.4 | 60 | 0 | 20 | 2013-01-10
L55315 | 299.6 | 311 | 1554 | 36.3 | 62 | 0 | 10 | 2013-12-09
M22996 | 299.6 | 310.9 | 1474 | 39.7 | 64 | 0 | 16 | 2013-07-07
H37551 | 299.5 | 310.8 | 1600 | 32.4 | 67 | 0 | 23 | 2014-09-25
L55318 | 299.5 | 310.8 | 1356 | 54.9 | 72 | 0 | 17 | 2014-11-17
L55319 | 299.5 | 310.8 | 1571 | 38.2 | 74 | 0 | 6 | 2014-03-13
L55320 | 299.6 | 310.9 | 1658 | 28.0 | 76 | 0 | 8 | 2013-07-09
L55321 | 299.6 | 310.8 | 1393 | 49.9 | 78 | 0 | 13 | 2014-04-05
M23002 | 299.7 | 311 | 1448 | 49.8 | 80 | 0 | 1 | 2014-07-05
L55323 | 299.7 | 310.9 | 1477 | 40.4 | 83 | 0 | 24 | 2013-01-29
M23004 | 299.7 | 311 | 1506 | 42.7 | 85 | 0 | 20 | 2013-06-26
M23005 | 299.7 | 310.9 | 1685 | 32.1 | 88 | 0 | 15 | 2013-07-03
L55326 | 299.6 | 310.9 | 1533 | 31.8 | 91 | 0 | 13 | 2014-07-17
L55327 | 299.5 | 310.8 | 1447 | 41.0 | 93 | 0 | 19 | 2014-08-22
M23008 | 299.5 | 310.7 | 1488 | 39.5 | 95 | 0 | 23 | 2013-07-26
M23009 | 299.6 | 310.8 | 1427 | 50.4 | 98 | 0 | 16 | 2014-03-02
M23010 | 299.5 | 310.7 | 1424 | 41.3 | 101 | 0 | 6 | 2014-06-03
L55331 | 299.5 | 310.7 | 1472 | 40.9 | 104 | 0 | 13 | 2014-05-24
L55332 | 299.5 | 310.7 | 1438 | 45.7 | 106 | 0 | 21 | 2013-11-10
L55333 | 299.6 | 310.8 | 1507 | 42.4 | 108 | 0 | 12 | 2014-02-19
L55334 | 299.6 | 310.7 | 1393 | 52.1 | 110 | 0 | 18 | 2014-12-01
L55335 | 299.5 | 310.8 | 1283 | 52.4 | 112 | 0 | 22 | 2013-08-04
L55336 | 299.6 | 310.8 | 1644 | 30.9 | 114 | 0 | 20 | 2014-09-16
L55337 | 299.6 | 310.8 | 1498 | 46.9 | 116 | 0 | 13 | 2014-03-03
L55338 | 299.6 | 310.8 | 1400 | 40.8 | 118 | 0 | 19 | 2014-12-04
H37573 | 299.6 | 310.9 | 1679 | 31.2 | 120 | 0 | 9 | 2013-04-16
M23020 | 299.7 | 311.1 | 1618 | 30.3 | 125 | 0 | 8 | 2013-04-18
H37575 | 299.6 | 311 | 1714 | 30.2 | 128 | 0 | 9 | 2014-09-06
L55342 | 299.6 | 311 | 1574 | 35.0 | 133 | 0 | 15 | 2013-10-03
L55343 | 299.7 | 311.1 | 1574 | 36.4 | 135 | 0 | 1 | 2013-07-07
L55344 | 299.6 | 310.9 | 1472 | 40.9 | 137 | 0 | 14 | 2014-07-21
L55345 | 299.6 | 311 | 1552 | 33.2 | 139 | 0 | 19 | 2013-09-25
L55346 | 299.7 | 311.1 | 1603 | 31.4 | 141 | 0 | 2 | 2013-08-29
H37581 | 299.7 | 311.1 | 1353 | 47.1 | 143 | 0 | 3 | 2014-10-26
L55348 | 299.7 | 311.1 | 1690 | 30.6 | 148 | 0 | 1 | 2013-09-09
M23029 | 299.8 | 311.2 | 1745 | 26.3 | 150 | 0 | 16 | 2013-09-13
L55350 | 299.9 | 311.3 | 1522 | 45.7 | 153 | 0 | 8 | 2013-02-26
H37585 | 300.0 | 311.4 | 1641 | 34.5 | 155 | 0 | 6 | 2013-01-29
L55352 | 299.9 | 311.4 | 1596 | 28.9 | 160 | 0 | 3 | 2013-05-27
H37587 | 299.9 | 311.4 | 1497 | 37.0 | 162 | 0 | 7 | 2013-08-16
L55354 | 299.9 | 311.3 | 1371 | 52.3 | 167 | 0 | 12 | 2014-07-03
M23035 | 299.9 | 311.3 | 1445 | 41.2 | 169 | 0 | 18 | 2014-04-08
L55356 | 299.8 | 311.2 | 1564 | 40.0 | 172 | 0 | 12 | 2014-12-18
L55357 | 299.7 | 311.1 | 1439 | 44.9 | 174 | 0 | 24 | 2013-11-18
L55358 | 299.7 | 311.2 | 1352 | 52.1 | 176 | 0 | 2 | 2013-02-07
L55359 | 299.8 | 311.3 | 1560 | 35.4 | 178 | 0 | 18 | 2013-06-27
M23040 | 299.7 | 311.2 | 1616 | 42.3 | 180 | 0 | 23 | 2014-01-23
L55361 | 299.7 | 311.2 | 1835 | 23.7 | 183 | 0 | 10 | 2013-03-08
M23042 | 299.7 | 311.1 | 1649 | 32.7 | 185 | 0 | 12 | 2014-06-28
L55363 | 299.8 | 311.1 | 1452 | 47.3 | 188 | 0 | 5 | 2013-04-27
L55364 | 299.8 | 311.1 | 2144 | 17.7 | 190 | 0 | 4 | 2014-02-02
L55365 | 299.7 | 311.1 | 1554 | 41.0 | 192 | 0 | 1 | 2013-01-24
L55366 | 299.7 | 311 | 1827 | 25.4 | 194 | 0 | 12 | 2014-03-01
L55367 | 299.6 | 310.9 | 1448 | 46.3 | 196 | 0 | 18 | 2013-07-29
M23048 | 299.6 | 310.9 | 1530 | 38.8 | 198 | 0 | 4 | 2013-08-04
L55369 | 299.7 | 311 | 1983 | 21.0 | 201 | 0 | 5 | 2014-09-07
M23050 | 299.7 | 310.9 | 1620 | 37.2 | 203 | 0 | 18 | 2013-05-22
M23051 | 299.6 | 310.9 | 1630 | 29.8 | 206 | 0 | 19 | 2014-11-29
L55372 | 299.6 | 310.9 | 1229 | 65.2 | 209 | 1 | 22 | 2014-08-09
L55373 | 299.5 | 310.8 | 1873 | 22.3 | 211 | 0 | 11 | 2013-12-13
L55374 | 299.4 | 310.7 | 1426 | 45.7 | 213 | 0 | 10 | 2013-01-13
L55375 | 299.4 | 310.8 | 1376 | 53.9 | 215 | 1 | 18 | 2014-12-27
L55376 | 299.4 | 310.8 | 1622 | 33.6 | 217 | 0 | 8 | 2014-12-14
M23057 | 299.4 | 310.7 | 1492 | 45.7 | 219 | 0 | 5 | 2014-01-24
M23058 | 299.3 | 310.7 | 1374 | 48.9 | 222 | 0 | 3 | 2013-10-12
L55379 | 299.2 | 310.7 | 1737 | 27.0 | 225 | 1 | 7 | 2014-12-19
L55380 | 299.3 | 310.8 | 1426 | 42.4 | 0 | 0 | 20 | 2014-02-05
M23061 | 299.3 | 310.9 | 1826 | 25.1 | 2 | 0 | 6 | 2014-11-10
L55382 | 299.3 | 310.9 | 1669 | 32.4 | 5 | 0 | 11 | 2014-02-20
M23063 | 299.4 | 310.9 | 1473 | 40.1 | 7 | 0 | 4 | 2013-12-05
L55384 | 299.4 | 310.9 | 1751 | 27.8 | 10 | 0 | 13 | 2013-12-19
M23065 | 299.4 | 310.9 | 1446 | 47.3 | 12 | 0 | 22 | 2013-08-20
L55386 | 299.3 | 310.8 | 1483 | 43.5 | 15 | 0 | 9 | 2014-02-09
L55387 | 299.2 | 310.7 | 1535 | 42.6 | 17 | 0 | 10 | 2014-07-11
L55388 | 299.2 | 310.7 | 1477 | 44.0 | 19 | 0 | 20 | 2013-06-06
L55389 | 299.3 | 310.8 | 1391 | 46.9 | 21 | 0 | 6 | 2014-09-30
H37624 | 299.2 | 310.7 | 1636 | 29.4 | 23 | 0 | 19 | 2014-05-07
L55391 | 299.2 | 310.6 | 1675 | 33.3 | 28 | 0 | 1 | 2013-06-06
H37626 | 299.2 | 310.5 | 1329 | 48.9 | 30 | 0 | 5 | 2013-08-27
M23073 | 299.2 | 310.5 | 1548 | 33.5 | 35 | 0 | 6 | 2014-02-13
L55394 | 299.2 | 310.5 | 1391 | 45.8 | 38 | 0 | 9 | 2014-12-17
L55395 | 299.1 | 310.5 | 1437 | 43.1 | 40 | 0 | 9 | 2014-12-14
L55396 | 299.2 | 310.6 | 1370 | 61.9 | 42 | 0 | 7 | 2013-09-13
L55397 | 299.1 | 310.6 | 1577 | 37.1 | 44 | 0 | 19 | 2014-06-01
L55398 | 299.1 | 310.5 | 1485 | 37.8 | 46 | 0 | 11 | 2013-01-05
L55399 | 299.0 | 310.4 | 1504 | 34.3 | 48 | 0 | 13 | 2013-12-01
M23080 | 298.9 | 310.3 | 1551 | 35.2 | 50 | 0 | 17 | 2013-09-09
M23081 | 299.1 | 310.5 | 1428 | 43.0 | 53 | 0 | 19 | 2014-06-17
L55402 | 299.0 | 310.5 | 1755 | 27.9 | 56 | 0 | 8 | 2013-05-13
L55403 | 299.1 | 310.5 | 1329 | 54.9 | 58 | 0 | 10 | 2014-02-11
L55404 | 299.1 | 310.5 | 1496 | 35.2 | 60 | 0 | 20 | 2013-06-18
L55405 | 299.1 | 310.5 | 1532 | 36.6 | 62 | 0 | 13 | 2013-11-12
L55406 | 299.1 | 310.5 | 1389 | 61.4 | 64 | 0 | 12 | 2014-04-01
M23087 | 299.1 | 310.4 | 1524 | 51.4 | 66 | 0 | 11 | 2014-10-22
M23088 | 299.1 | 310.4 | 1422 | 49.3 | 69 | 0 | 2 | 2013-08-10
L55409 | 299.1 | 310.5 | 1739 | 27.4 | 72 | 0 | 7 | 2013-04-03
L55410 | 299.1 | 310.5 | 1736 | 26.9 | 74 | 0 | 20 | 2013-05-25
L55411 | 299.1 | 310.5 | 1419 | 48.8 | 76 | 0 | 16 | 2014-10-06
L55412 | 299.1 | 310.6 | 1326 | 49.7 | 78 | 0 | 12 | 2013-08-24
M23093 | 299.1 | 310.6 | 1449 | 43.2 | 80 | 0 | 10 | 2013-06-09
L55414 | 299.2 | 310.6 | 1534 | 39.7 | 83 | 0 | 12 | 2013-05-03
M23095 | 299.2 | 310.6 | 1443 | 50.9 | 85 | 0 | 17 | 2014-04-25
L55416 | 299.2 | 310.6 | 1498 | 41.1 | 88 | 0 | 23 | 2013-02-04
L55417 | 299.1 | 310.6 | 1796 | 26.0 | 90 | 0 | 9 | 2013-09-14
L55418 | 299.1 | 310.4 | 1519 | 45.3 | 92 | 0 | 19 | 2014-05-15
L55419 | 299.0 | 310.4 | 1339 | 49.6 | 94 | 0 | 22 | 2013-04-30
L55420 | 299.0 | 310.4 | 1483 | 41.5 | 96 | 0 | 1 | 2014-11-19
M23101 | 298.9 | 310.2 | 2099 | 20.0 | 98 | 0 | 8 | 2014-05-23
M23102 | 299.0 | 310.3 | 1689 | 29.7 | 101 | 0 | 17 | 2013-01-16
H37657 | 299.1 | 310.4 | 1369 | 54.5 | 104 | 0 | 16 | 2013-09-18
L55424 | 299.0 | 310.4 | 1512 | 38.8 | 109 | 0 | 22 | 2014-02-20
M23105 | 299.0 | 310.3 | 1303 | 68.6 | 111 | 1 | 5 | 2014-11-02
L55426 | 299.0 | 310.3 | 1552 | 39.9 | 114 | 0 | 19 | 2013-08-23
L55427 | 299.0 | 310.4 | 1713 | 28.0 | 116 | 0 | 17 | 2013-09-02
L55428 | 298.9 | 310.3 | 1456 | 44.1 | 118 | 0 | 9 | 2014-09-16
L55429 | 299.0 | 310.4 | 1524 | 39.8 | 120 | 0 | 20 | 2014-09-12
M23110 | 299.0 | 310.4 | 1394 | 45.2 | 122 | 0 | 18 | 2014-03-03
L55431 | 299.0 | 310.4 | 1981 | 21.2 | 125 | 0 | 10 | 2013-01-18
L55432 | 299.0 | 310.4 | 1565 | 36.1 | 127 | 0 | 11 | 2014-09-10
L55433 | 299.1 | 310.4 | 1657 | 31.0 | 129 | 0 | 10 | 2013-03-25
M23114 | 299.0 | 310.4 | 1625 | 37.1 | 131 | 0 | 17 | 2014-12-06
L55435 | 299.0 | 310.4 | 1606 | 31.1 | 134 | 0 | 18 | 2014-09-18
H37670 | 299.0 | 310.5 | 1336 | 56.8 | 136 | 0 | 1 | 2014-04-20
M23117 | 299.0 | 310.6 | 1587 | 34.2 | 141 | 0 | 6 | 2014-02-03
L55438 | 299.1 | 310.6 | 1602 | 39.7 | 144 | 0 | 22 | 2013-05-02
L55439 | 299.1 | 310.5 | 1471 | 38.4 | 146 | 0 | 9 | 2014-02-08
H37674 | 299.1 | 310.6 | 1332 | 48.0 | 148 | 0 | 22 | 2014-04-18
H37675 | 299.2 | 310.6 | 1434 | 48.4 | 153 | 0 | 24 | 2013-05-17
L55442 | 299.1 | 310.6 | 1921 | 23.9 | 158 | 0 | 9 | 2014-04-16
H37677 | 299.2 | 310.6 | 1704 | 30.6 | 160 | 0 | 16 | 2014-08-18
M23124 | 299.1 | 310.6 | 1397 | 49.5 | 165 | 0 | 3 | 2013-05-23
H37679 | 299.1 | 310.6 | 1791 | 28.0 | 168 | 0 | 1 | 2013-04-30
L55446 | 299.1 | 310.6 | 1818 | 24.1 | 173 | 0 | 20 | 2013-04-08
L55447 | 299.2 | 310.7 | 1540 | 36.3 | 175 | 0 | 13 | 2013-07-28
M23128 | 299.2 | 310.8 | 1502 | 39.8 | 177 | 0 | 13 | 2014-04-04
H37683 | 299.2 | 310.8 | 1761 | 30.4 | 180 | 0 | 3 | 2013-03-05
M23130 | 299.1 | 310.8 | 1517 | 38.4 | 185 | 0 | 6 | 2014-01-11
L55451 | 299.1 | 310.7 | 1309 | 51.1 | 188 | 0 | 7 | 2014-10-16
L55452 | 298.9 | 310.6 | 1363 | 52.6 | 190 | 0 | 12 | 2014-12-11
M23133 | 299.0 | 310.6 | 1787 | 22.2 | 192 | 0 | 3 | 2014-07-04
L55454 | 298.9 | 310.5 | 1640 | 29.2 | 195 | 0 | 13 | 2014-02-16
M23135 | 298.9 | 310.6 | 1720 | 25.3 | 197 | 0 | 6 | 2013-03-21
L55456 | 298.8 | 310.5 | 1384 | 52.8 | 200 | 0 | 1 | 2014-02-21
H37691 | 298.8 | 310.5 | 1294 | 55.8 | 202 | 0 | 16 | 2014-08-29
L55458 | 298.8 | 310.5 | 1464 | 46.4 | 207 | 0 | 6 | 2013-11-08
L55459 | 298.8 | 310.6 | 1803 | 25.4 | 209 | 0 | 4 | 2013-12-28
L55460 | 298.8 | 310.6 | 1602 | 39.1 | 211 | 0 | 2 | 2014-03-13
H37695 | 298.9 | 310.6 | 1519 | 38.8 | 213 | 0 | 4 | 2013-04-03
M23142 | 298.9 | 310.7 | 1638 | 33.6 | 218 | 0 | 23 | 2013-07-10
H37697 | 298.9 | 310.6 | 1615 | 33.0 | 221 | 0 | 11 | 2014-03-18
L55464 | 298.8 | 310.6 | 1651 | 33.3 | 0 | 0 | 17 | 2014-10-28
L55465 | 298.9 | 310.6 | 1387 | 52.7 | 2 | 0 | 12 | 2013-10-21
M23146 | 298.8 | 310.5 | 1678 | 32.8 | 4 | 0 | 17 | 2014-06-27
L55467 | 298.9 | 310.6 | 1585 | 38.1 | 7 | 0 | 19 | 2014-12-17
M23148 | 298.8 | 310.6 | 1640 | 33.8 | 9 | 0 | 13 | 2013-08-29
L55469 | 298.9 | 310.6 | 1406 | 43.8 | 12 | 0 | 22 | 2014-09-25
M23150 | 298.9 | 310.6 | 1679 | 35.8 | 14 | 0 | 6 | 2014-11-22
L55471 | 298.9 | 310.5 | 1717 | 26.9 | 17 | 0 | 4 | 2014-07-31
H37706 | 298.9 | 310.5 | 1429 | 39.9 | 19 | 0 | 10 | 2014-02-23
M23153 | 298.9 | 310.4 | 1533 | 44.4 | 24 | 0 | 6 | 2014-11-05
M23154 | 298.9 | 310.5 | 1525 | 38.5 | 27 | 0 | 10 | 2014-02-02
L55475 | 298.9 | 310.4 | 1739 | 26.3 | 30 | 0 | 20 | 2013-01-18
L55476 | 298.9 | 310.3 | 1436 | 39.0 | 32 | 0 | 23 | 2013-01-12
M23157 | 298.8 | 310.2 | 1595 | 33.1 | 34 | 0 | 10 | 2014-09-08
H37712 | 298.7 | 310.1 | 1435 | 45.6 | 37 | 0 | 17 | 2013-08-12
L55479 | 298.7 | 310 | 1637 | 31.8 | 42 | 0 | 24 | 2013-10-02
L55480 | 298.7 | 310.1 | 1558 | 37.6 | 44 | 0 | 22 | 2013-08-15
M23161 | 298.7 | 310.1 | 1644 | 34.1 | 46 | 0 | 24 | 2013-07-17
L55482 | 298.7 | 310.1 | 1641 | 31.1 | 49 | 0 | 18 | 2014-08-11
L55483 | 298.8 | 310.2 | 1504 | 41.0 | 51 | 0 | 19 | 2014-08-23
M23164 | 298.7 | 310.1 | 1506 | 50.7 | 53 | 0 | 12 | 2013-08-18
H37719 | 298.8 | 310.1 | 1380 | 44.0 | 56 | 0 | 15 | 2013-10-05
M23166 | 298.7 | 310.1 | 1549 | 42.5 | 61 | 0 | 14 | 2014-06-28
M23167 | 298.7 | 310.1 | 1402 | 69.7 | 64 | 1 | 24 | 2013-05-25
L55488 | 298.7 | 310.1 | 1401 | 45.3 | 67 | 0 | 15 | 2013-07-07
M23169 | 298.7 | 310 | 1459 | 40.2 | 69 | 0 | 7 | 2014-07-07
L55490 | 298.7 | 309.9 | 1465 | 39.7 | 72 | 0 | 10 | 2013-03-10
M23171 | 298.8 | 310 | 1295 | 52.7 | 74 | 0 | 4 | 2014-04-04
M23172 | 298.8 | 310 | 1529 | 38.5 | 77 | 0 | 23 | 2014-08-20
M23173 | 298.8 | 310 | 1484 | 44.9 | 80 | 0 | 4 | 2013-10-31
L55494 | 298.8 | 309.9 | 1739 | 30.6 | 83 | 0 | 2 | 2013-03-17
H37729 | 298.7 | 309.8 | 1422 | 40.7 | 85 | 0 | 2 | 2013-07-23
L55496 | 298.8 | 309.8 | 1463 | 40.0 | 90 | 0 | 1 | 2014-09-17
L55497 | 298.7 | 309.7 | 1667 | 30.4 | 92 | 0 | 19 | 2013-04-19
H37732 | 298.7 | 309.7 | 1565 | 39.3 | 94 | 0 | 14 | 2013-04-20
L55499 | 298.7 | 309.7 | 1393 | 45.7 | 99 | 0 | 3 | 2014-10-06
M23180 | 298.8 | 309.7 | 1453 | 47.7 | 101 | 0 | 15 | 2014-02-16
L55501 | 298.8 | 309.6 | 1442 | 50.0 | 104 | 0 | 15 | 2014-11-22
L55502 | 298.7 | 309.6 | 1364 | 44.9 | 106 | 0 | 19 | 2013-02-24
H37737 | 298.7 | 309.5 | 1453 | 40.4 | 108 | 0 | 2 | 2014-06-16
M23184 | 298.7 | 309.5 | 1394 | 46.0 | 113 | 0 | 1 | 2014-12-14
M23185 | 298.7 | 309.5 | 1500 | 38.8 | 116 | 0 | 13 | 2014-03-04
H37740 | 298.6 | 309.5 | 1523 | 34.2 | 119 | 0 | 7 | 2013-01-27
M23187 | 298.7 | 309.6 | 1254 | 57.1 | 124 | 0 | 4 | 2014-12-30
L55508 | 298.6 | 309.5 | 1325 | 52.2 | 127 | 0 | 1 | 2013-04-08
L55509 | 298.8 | 309.7 | 1424 | 49.6 | 129 | 0 | 16 | 2013-01-27
L55510 | 298.8 | 309.7 | 1505 | 39.0 | 131 | 0 | 16 | 2014-07-24
M23191 | 298.8 | 309.7 | 1392 | 48.7 | 133 | 0 | 23 | 2013-04-09
L55512 | 298.8 | 309.7 | 1529 | 44.0 | 136 | 0 | 19 | 2014-06-02
M23193 | 298.8 | 309.7 | 1477 | 48.5 | 138 | 0 | 6 | 2014-07-13
M23194 | 298.8 | 309.7 | 1459 | 47.3 | 141 | 0 | 6 | 2014-10-03
M23195 | 299.0 | 309.8 | 2240 | 15.9 | 144 | 0 | 23 | 2014-06-17
L55516 | 298.9 | 309.7 | 1449 | 48.8 | 147 | 0 | 10 | 2014-10-19
M23197 | 298.8 | 309.7 | 1589 | 35.3 | 149 | 0 | 23 | 2014-07-11
L55518 | 298.8 | 309.7 | 1740 | 28.5 | 152 | 0 | 13 | 2013-10-10
M23199 | 298.8 | 309.7 | 1499 | 40.3 | 154 | 0 | 12 | 2014-07-27
M23200 | 298.8 | 309.7 | 1480 | 38.1 | 157 | 0 | 22 | 2013-05-16
L55521 | 298.8 | 309.7 | 1751 | 29.6 | 160 | 0 | 23 | 2014-09-27
L55522 | 298.7 | 309.7 | 1510 | 40.6 | 162 | 0 | 19 | 2013-04-13
H37757 | 298.8 | 309.8 | 1437 | 48.2 | 164 | 0 | 7 | 2014-02-26
L55524 | 298.8 | 309.7 | 1609 | 40.4 | 169 | 0 | 9 | 2014-10-07
H37759 | 298.8 | 309.8 | 1490 | 35.9 | 171 | 0 | 12 | 2013-02-26
L55526 | 298.7 | 309.7 | 1601 | 35.7 | 176 | 0 | 20 | 2013-07-05
L55527 | 298.7 | 309.6 | 1665 | 31.1 | 178 | 0 | 2 | 2014-08-27
M23208 | 298.7 | 309.6 | 1452 | 42.7 | 180 | 0 | 15 | 2014-01-30
M23209 | 298.7 | 309.5 | 1487 | 33.6 | 183 | 0 | 5 | 2014-11-06
M23210 | 298.7 | 309.6 | 1382 | 48.1 | 186 | 0 | 11 | 2013-10-29
M23211 | 298.7 | 309.6 | 1686 | 26.2 | 189 | 0 | 11 | 2013-09-07
L55532 | 298.6 | 309.6 | 1491 | 36.9 | 192 | 0 | 20 | 2014-01-05
L55533 | 298.7 | 309.6 | 1442 | 55.6 | 194 | 0 | 23 | 2013-12-29
L55534 | 298.6 | 309.6 | 1390 | 50.3 | 196 | 0 | 4 | 2014-05-24
L55535 | 298.7 | 309.6 | 1502 | 46.7 | 198 | 0 | 10 | 2014-09-19
M23216 | 298.6 | 309.6 | 1344 | 59.4 | 200 | 0 | 24 | 2014-10-07
L55537 | 298.5 | 309.5 | 1385 | 46.3 | 203 | 1 | 15 | 2013-11-01
L55538 | 298.7 | 309.7 | 1547 | 37.4 | 0 | 0 | 5 | 2013-07-02
M23219 | 298.6 | 309.6 | 1525 | 42.4 | 2 | 0 | 2 | 2013-08-03
L55540 | 298.6 | 309.6 | 1540 | 35.8 | 5 | 0 | 14 | 2014-06-03
L55541 | 298.6 | 309.5 | 1450 | 44.3 | 7 | 0 | 7 | 2013-12-02
L55542 | 298.6 | 309.6 | 1353 | 62.5 | 9 | 0 | 15 | 2013-01-04
L55543 | 298.8 | 309.7 | 1582 | 45.0 | 11 | 0 | 8 | 2014-08-31
L55544 | 298.9 | 309.8 | 1396 | 49.0 | 13 | 0 | 11 | 2013-02-16
M23225 | 298.8 | 309.8 | 1551 | 36.6 | 15 | 0 | 13 | 2013-04-17
M23226 | 298.9 | 309.8 | 1836 | 22.8 | 18 | 0 | 16 | 2014-09-02
L55547 | 298.9 | 309.8 | 1390 | 49.9 | 21 | 0 | 12 | 2013-08-26
L55548 | 298.9 | 309.8 | 1534 | 42.1 | 23 | 0 | 10 | 2013-04-02
L55549 | 298.8 | 309.7 | 1953 | 20.6 | 25 | 0 | 17 | 2013-06-25
L55550 | 298.8 | 309.8 | 1634 | 33.6 | 27 | 0 | 2 | 2014-05-07
L55551 | 298.7 | 309.7 | 1881 | 21.7 | 29 | 0 | 24 | 2013-03-19
M23232 | 298.8 | 309.7 | 1448 | 44.8 | 31 | 0 | 17 | 2014-07-28
M23233 | 298.7 | 309.7 | 1362 | 50.5 | 34 | 0 | 24 | 2014-08-20
L55554 | 298.8 | 309.7 | 1225 | 63.4 | 37 | 0 | 21 | 2014-06-14
M23235 | 298.8 | 309.6 | 1384 | 48.2 | 39 | 0 | 4 | 2014-07-01
L55556 | 298.8 | 309.8 | 1334 | 49.3 | 42 | 0 | 3 | 2014-11-22
L55557 | 298.8 | 309.7 | 1336 | 50.3 | 44 | 0 | 14 | 2013-01-25
M23238 | 298.8 | 309.9 | 1331 | 61.6 | 46 | 0 | 13 | 2014-11-24
L55559 | 298.8 | 309.9 | 1629 | 31.9 | 49 | 0 | 14 | 2014-06-12
L55560 | 298.9 | 310 | 1776 | 25.7 | 51 | 0 | 10 | 2014-08-15
H37795 | 298.8 | 310 | 1530 | 38.3 | 53 | 0 | 5 | 2014-03-28
L55562 | 298.9 | 310 | 1719 | 27.3 | 58 | 0 | 5 | 2014-09-16
M23243 | 298.8 | 309.9 | 1495 | 35.2 | 60 | 0 | 20 | 2014-08-28
L55564 | 298.8 | 309.7 | 1450 | 43.1 | 63 | 0 | 8 | 2013-06-22
H37799 | 298.8 | 309.8 | 1563 | 38.8 | 65 | 0 | 11 | 2014-06-03
M23246 | 298.9 | 309.9 | 1501 | 37.1 | 70 | 0 | 3 | 2013-06-05
L55567 | 298.8 | 309.9 | 1351 | 47.2 | 73 | 0 | 23 | 2014-03-12
L55568 | 298.9 | 309.9 | 1365 | 46.5 | 75 | 0 | 21 | 2014-11-05
L55569 | 298.8 | 309.9 | 1525 | 39.7 | 77 | 0 | 3 | 2013-12-06
M23250 | 298.8 | 309.8 | 1288 | 61.9 | 79 | 0 | 12 | 2014-02-19
L55571 | 298.6 | 309.6 | 1423 | 42.7 | 82 | 0 | 3 | 2013-02-14
M23252 | 298.5 | 309.6 | 1502 | 39.4 | 84 | 0 | 7 | 2013-04-05
L55573 | 298.5 | 309.5 | 1428 | 43.5 | 87 | 0 | 22 | 2014-02-27
M23254 | 298.6 | 309.5 | 1566 | 38.1 | 89 | 0 | 10 | 2014-03-06
M23255 | 298.5 | 309.5 | 1483 | 44.8 | 92 | 0 | 11 | 2014-05-26
H37810 | 298.6 | 309.6 | 1593 | 33.3 | 95 | 0 | 14 | 2013-07-05
L55577 | 298.5 | 309.6 | 1724 | 26.4 | 100 | 0 | 22 | 2013-02-06
L55578 | 298.5 | 309.7 | 2617 | 12.1 | 102 | 1 | 4 | 2014-06-27
L55579 | 298.6 | 309.7 | 1294 | 59.4 | 104 | 0 | 11 | 2013-12-04
L55580 | 298.6 | 309.6 | 1533 | 40.7 | 106 | 0 | 12 | 2014-07-05
H37815 | 298.5 | 309.4 | 1671 | 31.8 | 108 | 0 | 8 | 2013-09-08
L55582 | 298.5 | 309.5 | 1370 | 52.4 | 113 | 0 | 18 | 2014-10-13
L55583 | 298.5 | 309.6 | 1462 | 45.1 | 115 | 0 | 24 | 2014-09-01
L55584 | 298.4 | 309.5 | 1545 | 36.6 | 117 | 0 | 22 | 2014-09-22
M23265 | 298.4 | 309.5 | 1484 | 41.7 | 119 | 0 | 11 | 2013-11-05
M23266 | 298.4 | 309.5 | 1344 | 45.3 | 122 | 0 | 13 | 2014-11-04
L55587 | 298.4 | 309.5 | 1357 | 50.1 | 125 | 0 | 17 | 2013-09-24
M23268 | 298.5 | 309.6 | 1572 | 33.0 | 127 | 0 | 13 | 2014-03-02
L55589 | 298.5 | 309.6 | 1861 | 26.9 | 130 | 0 | 24 | 2014-05-23
L55590 | 298.5 | 309.5 | 1548 | 44.5 | 132 | 0 | 19 | 2013-03-30
L55591 | 298.6 | 309.8 | 1496 | 37.7 | 134 | 0 | 22 | 2013-05-27
M23272 | 298.6 | 309.7 | 1314 | 49.7 | 136 | 0 | 15 | 2014-02-01
M23273 | 298.6 | 309.7 | 1422 | 49.7 | 139 | 0 | 13 | 2014-01-07
L55594 | 298.6 | 309.8 | 1842 | 20.1 | 142 | 0 | 17 | 2014-10-17
M23275 | 298.7 | 309.9 | 1434 | 53.0 | 144 | 0 | 21 | 2013-02-25
M23276 | 298.8 | 310.1 | 1585 | 31.3 | 147 | 0 | 3 | 2013-01-08
H37831 | 298.8 | 310.1 | 1704 | 30.7 | 150 | 0 | 2 | 2013-06-08
L55598 | 298.9 | 310.2 | 1971 | 23.2 | 155 | 0 | 20 | 2014-08-12
L55599 | 299.0 | 310.3 | 1431 | 39.9 | 157 | 0 | 7 | 2013-10-18
L55600 | 298.9 | 310.4 | 1546 | 37.7 | 159 | 0 | 21 | 2013-03-06
L55601 | 298.9 | 310.3 | 1496 | 36.3 | 161 | 0 | 12 | 2013-07-03
H37836 | 298.9 | 310.3 | 1243 | 63.0 | 163 | 0 | 24 | 2013-01-17
L55603 | 299.0 | 310.4 | 1452 | 46.2 | 168 | 0 | 8 | 2013-03-25
L55604 | 299.1 | 310.6 | 1380 | 44.7 | 170 | 0 | 11 | 2013-01-28
L55605 | 299.2 | 310.6 | 1567 | 38.4 | 172 | 0 | 7 | 2013-07-12
L55606 | 299.1 | 310.5 | 1628 | 35.9 | 174 | 0 | 2 | 2014-12-08
L55607 | 299.1 | 310.4 | 1505 | 46.1 | 176 | 0 | 13 | 2014-03-26
M23288 | 299.0 | 310.3 | 1827 | 28.0 | 178 | 0 | 18 | 2014-11-01
L55609 | 299.0 | 310.3 | 1577 | 40.0 | 181 | 0 | 9 | 2013-01-11
L55610 | 298.9 | 310.2 | 1304 | 57.2 | 183 | 0 | 14 | 2014-10-31
H37845 | 298.9 | 310.1 | 1324 | 54.6 | 185 | 0 | 18 | 2014-07-21
L55612 | 298.8 | 310 | 1537 | 39.9 | 190 | 0 | 20 | 2013-05-29
M23293 | 298.8 | 310.1 | 1501 | 48.7 | 192 | 0 | 20 | 2013-06-05
M23294 | 298.7 | 309.9 | 1654 | 29.1 | 195 | 0 | 15 | 2013-01-14
M23295 | 298.7 | 310 | 1519 | 38.1 | 198 | 0 | 15 | 2014-11-16
L55616 | 298.7 | 309.9 | 1371 | 51.3 | 201 | 0 | 2 | 2014-05-02
L55617 | 298.7 | 309.8 | 1181 | 65.9 | 203 | 1 | 12 | 2014-11-11
L55618 | 298.6 | 309.8 | 1469 | 42.8 | 205 | 0 | 7 | 2014-10-15
L55619 | 298.6 | 309.8 | 1637 | 34.6 | 207 | 0 | 2 | 2014-05-06
L55620 | 298.6 | 309.8 | 1370 | 56.0 | 0 | 0 | 3 | 2013-11-10
L55621 | 298.6 | 309.9 | 1630 | 30.6 | 2 | 0 | 21 | 2014-01-20
L55622 | 298.6 | 310 | 1517 | 39.0 | 4 | 0 | 15 | 2013-08-01
M23303 | 298.6 | 309.9 | 1668 | 32.3 | 6 | 0 | 20 | 2014-08-01
M23304 | 298.6 | 309.9 | 1818 | 24.9 | 9 | 0 | 10 | 2013-09-27
M23305 | 298.6 | 310 | 1541 | 36.9 | 12 | 0 | 20 | 2014-04-08
L55626 | 298.5 | 309.9 | 1482 | 42.1 | 15 | 0 | 24 | 2013-12-12
L55627 | 298.6 | 310.1 | 1439 | 49.9 | 17 | 0 | 21 | 2013-04-16
L55628 | 298.5 | 310 | 1492 | 41.2 | 19 | 0 | 9 | 2013-06-03
L55629 | 298.4 | 309.9 | 1725 | 27.8 | 21 | 0 | 19 | 2013-08-19
L55630 | 298.4 | 310 | 1559 | 44.2 | 23 | 0 | 13 | 2013-04-24
L55631 | 298.5 | 310 | 1435 | 42.5 | 25 | 0 | 10 | 2013-03-23
M23312 | 298.6 | 310 | 1512 | 37.5 | 27 | 0 | 11 | 2013-10-25
L55633 | 298.6 | 309.9 | 1564 | 37.1 | 30 | 0 | 2 | 2013-11-07
L55634 | 298.6 | 310 | 1522 | 40.3 | 32 | 0 | 7 | 2014-10-25
L55635 | 298.6 | 309.9 | 1356 | 59.5 | 34 | 0 | 2 | 2013-02-07
L55636 | 298.6 | 309.9 | 1556 | 38.6 | 36 | 0 | 5 | 2014-01-26
L55637 | 298.6 | 309.9 | 1393 | 45.5 | 38 | 0 | 24 | 2014-01-08
L55638 | 298.7 | 309.9 | 1753 | 26.8 | 40 | 0 | 9 | 2014-12-13
L55639 | 298.7 | 309.9 | 1651 | 29.5 | 42 | 0 | 21 | 2013-02-08
L55640 | 298.7 | 309.9 | 1372 | 54.7 | 44 | 0 | 10 | 2013-11-13
L55641 | 298.7 | 309.9 | 1446 | 43.3 | 46 | 0 | 15 | 2014-08-20
M23322 | 298.7 | 309.8 | 1501 | 44.7 | 48 | 0 | 6 | 2014-12-21
M23323 | 298.7 | 309.9 | 1411 | 45.1 | 51 | 0 | 14 | 2014-10-20
H37878 | 298.6 | 309.7 | 1672 | 27.5 | 54 | 0 | 9 | 2013-06-05
M23325 | 298.7 | 309.8 | 1475 | 40.5 | 59 | 0 | 20 | 2014-09-30
L55646 | 298.7 | 309.8 | 1469 | 38.4 | 62 | 0 | 15 | 2013-08-12
L55647 | 298.6 | 309.8 | 1704 | 28.3 | 64 | 0 | 9 | 2013-09-11
H37882 | 298.6 | 309.7 | 1463 | 39.1 | 66 | 0 | 13 | 2013-06-20
M23329 | 298.6 | 309.7 | 1280 | 64.1 | 71 | 0 | 14 | 2014-10-21
L55650 | 298.7 | 309.9 | 1464 | 38.0 | 74 | 0 | 6 | 2014-03-04
L55651 | 298.6 | 309.8 | 1332 | 46.4 | 76 | 0 | 3 | 2013-06-09
L55652 | 298.5 | 309.7 | 1634 | 37.8 | 78 | 0 | 5 | 2013-02-07
M23333 | 298.6 | 309.8 | 1430 | 43.1 | 80 | 0 | 8 | 2014-02-19
M23334 | 298.5 | 309.7 | 1523 | 44.6 | 83 | 0 | 1 | 2013-11-30
M23335 | 298.5 | 309.7 | 1557 | 37.7 | 86 | 0 | 11 | 2014-07-11
L55656 | 298.5 | 309.6 | 1585 | 32.2 | 89 | 0 | 1 | 2013-07-11
H37891 | 298.5 | 309.6 | 1579 | 33.5 | 91 | 0 | 10 | 2014-12-21
M23338 | 298.5 | 309.7 | 1354 | 60.8 | 96 | 0 | 13 | 2014-09-26
L55659 | 298.6 | 309.7 | 1627 | 33.4 | 99 | 0 | 12 | 2013-11-28
L55660 | 298.4 | 309.6 | 1477 | 35.6 | 101 | 0 | 12 | 2014-05-11
M23341 | 298.3 | 309.4 | 1595 | 29.0 | 103 | 0 | 12 | 2014-10-29
L55662 | 298.4 | 309.5 | 1520 | 38.1 | 106 | 0 | 16 | 2013-05-19
L55663 | 298.3 | 309.4 | 1618 | 31.5 | 108 | 0 | 18 | 2014-11-19
L55664 | 298.4 | 309.5 | 1397 | 50.3 | 110 | 0 | 11 | 2014-06-03
L55665 | 298.4 | 309.5 | 1450 | 47.9 | 112 | 0 | 14 | 2013-08-23
M23346 | 298.5 | 309.5 | 1501 | 40.2 | 114 | 0 | 13 | 2014-09-06
L55667 | 298.4 | 309.4 | 1392 | 50.1 | 117 | 0 | 15 | 2013-11-10
L55668 | 298.4 | 309.4 | 1385 | 43.2 | 119 | 0 | 16 | 2013-07-25
L55669 | 298.4 | 309.4 | 1461 | 46.3 | 121 | 0 | 12 | 2013-11-21
M23350 | 298.5 | 309.6 | 1364 | 58.7 | 123 | 0 | 4 | 2013-01-05
L55671 | 298.5 | 309.5 | 1579 | 38.6 | 126 | 0 | 8 | 2013-03-07
M23352 | 298.4 | 309.5 | 1514 | 38.8 | 128 | 0 | 1 | 2014-07-24
M23353 | 298.3 | 309.5 | 1560 | 36.9 | 131 | 0 | 24 | 2014-10-18
L55674 | 298.3 | 309.5 | 1542 | 36.7 | 134 | 0 | 15 | 2014-11-25
L55675 | 298.3 | 309.4 | 1668 | 27.1 | 136 | 0 | 15 | 2014-10-31
M23356 | 298.3 | 309.4 | 1816 | 22.6 | 138 | 0 | 16 | 2014-06-20
M23357 | 298.3 | 309.4 | 1509 | 34.2 | 141 | 0 | 9 | 2014-08-11
L55678 | 298.4 | 309.6 | 1479 | 37.8 | 144 | 0 | 9 | 2014-06-15
L55679 | 298.4 | 309.6 | 1655 | 30.2 | 146 | 0 | 12 | 2014-03-07
L55680 | 298.3 | 309.5 | 1711 | 30.3 | 148 | 0 | 13 | 2013-11-28
L55681 | 298.4 | 309.7 | 1581 | 34.6 | 150 | 0 | 1 | 2013-11-22
H37916 | 298.6 | 309.8 | 1279 | 55.9 | 152 | 0 | 12 | 2013-07-10
L55683 | 298.5 | 309.8 | 1468 | 40.9 | 157 | 0 | 24 | 2013-12-13
L55684 | 298.4 | 309.7 | 1419 | 41.3 | 159 | 0 | 9 | 2014-04-27
L55685 | 298.4 | 309.7 | 1530 | 38.6 | 161 | 0 | 3 | 2014-02-07
L55686 | 298.4 | 309.6 | 1710 | 27.3 | 163 | 1 | 4 | 2013-07-16
L55687 | 298.4 | 309.7 | 1518 | 39.8 | 165 | 0 | 19 | 2013-09-16
M23368 | 298.4 | 309.7 | 1679 | 33.3 | 167 | 0 | 22 | 2013-03-10
M23369 | 298.4 | 309.7 | 1870 | 22.5 | 170 | 0 | 20 | 2013-10-29
L55690 | 298.3 | 309.7 | 1484 | 44.3 | 173 | 0 | 21 | 2014-12-05
L55691 | 298.4 | 309.7 | 1457 | 44.2 | 175 | 0 | 14 | 2013-10-21
H37926 | 298.3 | 309.6 | 1546 | 36.2 | 177 | 0 | 9 | 2014-02-10
M23373 | 298.2 | 309.5 | 1478 | 36.5 | 182 | 0 | 7 | 2013-05-07
L55694 | 298.2 | 309.4 | 1447 | 47.1 | 185 | 0 | 24 | 2014-04-08
L55695 | 298.2 | 309.4 | 1443 | 45.4 | 187 | 0 | 21 | 2014-03-31
L55696 | 298.3 | 309.6 | 1527 | 30.9 | 189 | 0 | 8 | 2013-09-06
M23377 | 298.3 | 309.6 | 1469 | 54.8 | 191 | 0 | 24 | 2013-05-06
M23378 | 298.3 | 309.6 | 1681 | 27.1 | 194 | 0 | 13 | 2014-11-21
L55699 | 298.3 | 309.6 | 1420 | 44.1 | 197 | 0 | 8 | 2014-03-21
M23380 | 298.3 | 309.5 | 1543 | 49.9 | 199 | 0 | 18 | 2013-07-29
L55701 | 298.4 | 309.5 | 1376 | 50.4 | 202 | 0 | 17 | 2014-06-29
H37936 | 298.3 | 309.4 | 1631 | 29.8 | 0 | 0 | 9 | 2013-11-22
H37937 | 298.3 | 309.3 | 1529 | 41.7 | 5 | 0 | 6 | 2014-03-26
L55704 | 298.3 | 309.4 | 1468 | 46.2 | 10 | 0 | 20 | 2013-09-30
L55705 | 298.3 | 309.4 | 1378 | 52.3 | 12 | 0 | 18 | 2013-09-11
L55706 | 298.3 | 309.3 | 1401 | 51.9 | 14 | 0 | 10 | 2014-04-19
L55707 | 298.4 | 309.3 | 1531 | 37.4 | 16 | 0 | 8 | 2013-10-17
L55708 | 298.4 | 309.3 | 1512 | 35.8 | 18 | 0 | 8 | 2014-06-14
M23389 | 298.5 | 309.4 | 1522 | 47.4 | 20 | 0 | 7 | 2013-10-25
M23390 | 298.5 | 309.3 | 1615 | 31.8 | 23 | 0 | 14 | 2014-10-14
L55711 | 298.6 | 309.3 | 1449 | 46.5 | 26 | 0 | 23 | 2013-03-21
L55712 | 298.6 | 309.4 | 1315 | 55.5 | 28 | 0 | 1 | 2014-11-06
M23393 | 298.6 | 309.4 | 1465 | 41.1 | 30 | 0 | 23 | 2013-05-13
M23394 | 298.6 | 309.5 | 1404 | 43.3 | 33 | 0 | 2 | 2013-02-17
L55715 | 298.6 | 309.5 | 1547 | 44.8 | 36 | 0 | 2 | 2013-06-30
M23396 | 298.6 | 309.5 | 1426 | 45.4 | 38 | 0 | 4 | 2014-08-13
L55717 | 298.6 | 309.5 | 1730 | 30.2 | 41 | 0 | 21 | 2013-04-06
L55718 | 298.5 | 309.4 | 1548 | 37.7 | 43 | 0 | 16 | 2013-03-26
L55719 | 298.5 | 309.4 | 1517 | 40.2 | 45 | 0 | 5 | 2013-08-04
L55720 | 298.6 | 309.5 | 1687 | 29.3 | 47 | 0 | 5 | 2013-01-29
L55721 | 298.5 | 309.5 | 1738 | 25.2 | 49 | 0 | 21 | 2013-12-02
H37956 | 298.4 | 309.4 | 1512 | 35.3 | 51 | 0 | 5 | 2014-08-26
M23403 | 298.5 | 309.4 | 1365 | 48.7 | 56 | 0 | 19 | 2014-06-17
H37958 | 298.5 | 309.4 | 2011 | 21.0 | 59 | 0 | 11 | 2013-11-01
L55725 | 298.4 | 309.3 | 1806 | 27.6 | 64 | 0 | 1 | 2014-01-23
L55726 | 298.4 | 309.3 | 1716 | 28.4 | 66 | 0 | 17 | 2013-01-22
M23407 | 298.4 | 309.4 | 1666 | 24.3 | 68 | 0 | 1 | 2014-05-09
L55728 | 298.5 | 309.4 | 1578 | 36.3 | 71 | 0 | 13 | 2014-11-09
L55729 | 298.3 | 309.3 | 1558 | 37.2 | 73 | 0 | 9 | 2014-11-26
L55730 | 298.3 | 309.2 | 1456 | 45.5 | 75 | 0 | 22 | 2014-03-20
M23411 | 298.2 | 309.1 | 1457 | 49.0 | 77 | 0 | 18 | 2014-12-27
L55732 | 298.2 | 309.1 | 1467 | 44.5 | 80 | 0 | 17 | 2014-05-13
M23413 | 298.1 | 309 | 1661 | 38.2 | 82 | 0 | 24 | 2013-10-11
L55734 | 298.1 | 309 | 1592 | 33.9 | 85 | 0 | 1 | 2013-06-20
L55735 | 298.2 | 309 | 1596 | 37.2 | 87 | 0 | 15 | 2014-12-25
L55736 | 298.2 | 309 | 1489 | 40.6 | 89 | 0 | 9 | 2013-06-10
L55737 | 298.3 | 309 | 1471 | 48.3 | 91 | 0 | 18 | 2013-12-15
M23418 | 298.3 | 309 | 1505 | 41.3 | 93 | 0 | 21 | 2014-11-21
L55739 | 298.3 | 309 | 1519 | 40.0 | 96 | 0 | 11 | 2014-05-26
L55740 | 298.3 | 309 | 1408 | 45.4 | 98 | 0 | 14 | 2014-11-30
L55741 | 298.2 | 308.9 | 1332 | 44.4 | 100 | 0 | 12 | 2013-09-20
L55742 | 298.1 | 308.9 | 1351 | 52.4 | 102 | 0 | 5 | 2013-04-22
L55743 | 298.0 | 308.9 | 1500 | 36.7 | 104 | 0 | 18 | 2013-07-17
M23424 | 298.0 | 308.7 | 1614 | 30.7 | 106 | 0 | 16 | 2014-09-01
L55745 | 298.0 | 308.8 | 1489 | 36.5 | 109 | 0 | 4 | 2014-06-16
M23426 | 297.9 | 308.7 | 1751 | 26.6 | 111 | 0 | 20 | 2013-04-30
L55747 | 298.0 | 308.7 | 1511 | 45.8 | 114 | 0 | 17 | 2014-03-05
L55748 | 297.9 | 308.6 | 1691 | 29.6 | 116 | 0 | 12 | 2013-11-09
L55749 | 297.9 | 308.6 | 1757 | 27.5 | 118 | 0 | 21 | 2013-10-24
H37984 | 297.9 | 308.7 | 1545 | 35.9 | 120 | 0 | 14 | 2013-05-17
L55751 | 297.9 | 308.6 | 2262 | 15.7 | 125 | 0 | 2 | 2013-10-05
M23432 | 297.7 | 308.5 | 1559 | 35.2 | 127 | 0 | 23 | 2013-08-15
L55753 | 297.6 | 308.4 | 1626 | 32.4 | 130 | 0 | 9 | 2013-07-21
L55754 | 297.6 | 308.3 | 1424 | 53.9 | 132 | 0 | 15 | 2014-03-03
M23435 | 297.6 | 308.3 | 1648 | 29.1 | 134 | 0 | 22 | 2013-07-23
L55756 | 297.6 | 308.3 | 1523 | 39.5 | 137 | 0 | 7 | 2014-07-22
L55757 | 297.6 | 308.3 | 1502 | 43.2 | 139 | 0 | 13 | 2014-05-04
L55758 | 297.5 | 308.2 | 1489 | 40.7 | 141 | 0 | 1 | 2014-10-31
M23439 | 297.4 | 308.1 | 1620 | 31.2 | 143 | 0 | 18 | 2014-12-01
L55760 | 297.5 | 308.1 | 1631 | 30.6 | 146 | 0 | 12 | 2013-01-07
M23441 | 297.5 | 308 | 1429 | 45.8 | 148 | 0 | 19 | 2014-11-09
M23442 | 297.5 | 308.1 | 1334 | 72.0 | 151 | 1 | 14 | 2013-02-20
L55763 | 297.4 | 308 | 1423 | 38.0 | 154 | 0 | 13 | 2013-01-24
L55764 | 297.4 | 307.9 | 1390 | 47.7 | 156 | 0 | 15 | 2014-07-26
M23445 | 297.4 | 307.9 | 1338 | 48.5 | 158 | 0 | 3 | 2014-06-16
H38000 | 297.3 | 307.9 | 1461 | 37.5 | 161 | 0 | 22 | 2013-05-27
M23447 | 297.4 | 307.9 | 1627 | 34.3 | 166 | 0 | 18 | 2013-08-13
L55768 | 297.3 | 307.8 | 1385 | 44.4 | 169 | 0 | 7 | 2014-09-27
M23449 | 297.3 | 307.8 | 1538 | 48.0 | 171 | 0 | 21 | 2013-12-31
L55770 | 297.4 | 307.9 | 1557 | 35.5 | 174 | 0 | 21 | 2014-07-14
L55771 | 297.4 | 307.9 | 1606 | 33.4 | 176 | 0 | 24 | 2013-12-10
M23452 | 297.5 | 308 | 1430 | 44.5 | 178 | 0 | 20 | 2014-10-23
M23453 | 297.4 | 308 | 1601 | 34.6 | 181 | 0 | 20 | 2014-11-27
L55774 | 297.4 | 308 | 1356 | 51.9 | 184 | 0 | 12 | 2014-11-23
M23455 | 297.5 | 308.2 | 1624 | 30.9 | 186 | 0 | 8 | 2013-08-05
L55776 | 297.5 | 308.2 | 1327 | 56.5 | 189 | 0 | 20 | 2013-09-30
L55777 | 297.6 | 308.3 | 1410 | 47.0 | 191 | 0 | 23 | 2013-03-15
L55778 | 297.6 | 308.3 | 1478 | 42.3 | 193 | 0 | 6 | 2013-07-23
L55779 | 297.6 | 308.4 | 1460 | 40.3 | 195 | 0 | 12 | 2014-11-30
L55780 | 297.5 | 308.3 | 1435 | 40.3 | 197 | 0 | 20 | 2014-12-20
H38015 | 297.4 | 308.2 | 1359 | 46.9 | 199 | 0 | 18 | 2013-08-23
L55782 | 297.4 | 308.1 | 1729 | 31.7 | 204 | 0 | 12 | 2014-10-18
H38017 | 297.3 | 308 | 1384 | 49.1 | 206 | 0 | 2 | 2013-01-04
L55784 | 297.4 | 308.2 | 1297 | 52.1 | 211 | 0 | 14 | 2014-07-02
L55785 | 297.5 | 308.4 | 1633 | 33.3 | 213 | 0 | 4 | 2014-12-04
M23466 | 297.5 | 308.4 | 1505 | 37.2 | 215 | 0 | 4 | 2013-07-07
L55787 | 297.5 | 308.4 | 1433 | 50.0 | 218 | 0 | 9 | 2014-12-06
L55788 | 297.4 | 308.4 | 1369 | 50.6 | 220 | 1 | 24 | 2014-06-22
L55789 | 297.4 | 308.3 | 1475 | 40.5 | 222 | 1 | 24 | 2014-10-30
L55790 | 297.4 | 308.3 | 1561 | 38.3 | 0 | 0 | 23 | 2013-05-23
L55791 | 297.4 | 308.3 | 1472 | 45.5 | 2 | 0 | 9 | 2014-03-06
L55792 | 297.5 | 308.4 | 1441 | 44.5 | 4 | 0 | 4 | 2014-05-21
M23473 | 297.5 | 308.5 | 1401 | 50.5 | 6 | 0 | 2 | 2013-06-20
L55794 | 297.5 | 308.5 | 1691 | 33.1 | 9 | 0 | 3 | 2013-02-14
L55795 | 297.6 | 308.6 | 1382 | 47.1 | 11 | 0 | 14 | 2014-05-25
L55796 | 297.6 | 308.6 | 1355 | 46.4 | 13 | 0 | 11 | 2014-03-27
L55797 | 297.6 | 308.6 | 1529 | 45.3 | 15 | 0 | 12 | 2013-02-03
L55798 | 297.7 | 308.7 | 1829 | 24.9 | 17 | 0 | 7 | 2014-08-01
H38033 | 297.6 | 308.6 | 1480 | 39.8 | 19 | 0 | 13 | 2014-11-12
L55800 | 297.6 | 308.5 | 1475 | 42.4 | 24 | 0 | 5 | 2013-12-11
M23481 | 297.6 | 308.5 | 1431 | 52.6 | 26 | 0 | 22 | 2014-03-31
L55802 | 297.5 | 308.3 | 1437 | 42.3 | 29 | 0 | 8 | 2013-12-14
M23483 | 297.5 | 308.3 | 1476 | 45.6 | 31 | 0 | 21 | 2014-06-24
H38038 | 297.5 | 308.4 | 1490 | 39.7 | 34 | 0 | 23 | 2013-06-08
L55805 | 297.4 | 308.3 | 1632 | 33.5 | 39 | 0 | 11 | 2013-05-25
L55806 | 297.4 | 308.2 | 1402 | 49.7 | 41 | 0 | 11 | 2013-12-12
L55807 | 297.4 | 308.3 | 1347 | 45.8 | 43 | 0 | 11 | 2014-01-01
L55808 | 297.5 | 308.4 | 1747 | 31.0 | 45 | 0 | 6 | 2014-12-09
H38043 | 297.5 | 308.5 | 1557 | 39.1 | 47 | 0 | 15 | 2014-09-17
L55810 | 297.4 | 308.4 | 1371 | 57.4 | 52 | 0 | 19 | 2013-05-12
H38045 | 297.3 | 308.3 | 1506 | 37.0 | 54 | 0 | 7 | 2014-06-03
L55812 | 297.3 | 308.3 | 1590 | 35.5 | 59 | 0 | 21 | 2013-07-28
L55813 | 297.4 | 308.3 | 1336 | 53.7 | 61 | 0 | 23 | 2013-11-16
L55814 | 297.3 | 308.3 | 1411 | 43.2 | 63 | 0 | 19 | 2013-02-15
L55815 | 297.4 | 308.3 | 1704 | 27.3 | 65 | 0 | 14 | 2013-10-22
L55816 | 297.5 | 308.4 | 1723 | 27.3 | 67 | 0 | 17 | 2014-01-05
L55817 | 297.5 | 308.5 | 1459 | 39.7 | 69 | 0 | 20 | 2013-11-22
L55818 | 297.6 | 308.5 | 1572 | 35.9 | 71 | 0 | 21 | 2013-07-20
L55819 | 297.5 | 308.4 | 1384 | 56.0 | 73 | 0 | 9 | 2013-03-28
L55820 | 297.6 | 308.6 | 1383 | 47.5 | 75 | 0 | 16 | 2014-04-15
M23501 | 297.6 | 308.5 | 1360 | 48.6 | 77 | 0 | 1 | 2013-10-10
M23502 | 297.5 | 308.4 | 1596 | 36.6 | 80 | 0 | 10 | 2013-03-14
L55823 | 297.5 | 308.5 | 1448 | 54.3 | 83 | 0 | 5 | 2013-05-12
M23504 | 297.6 | 308.5 | 1443 | 38.2 | 85 | 0 | 15 | 2013-07-24
M23505 | 297.6 | 308.6 | 1492 | 35.5 | 88 | 0 | 7 | 2013-08-06
L55826 | 297.5 | 308.6 | 1497 | 43.9 | 91 | 0 | 5 | 2013-09-25
L55827 | 297.5 | 308.5 | 1530 | 38.5 | 93 | 0 | 10 | 2013-10-29
M23508 | 297.4 | 308.4 | 1478 | 46.2 | 95 | 0 | 24 | 2014-02-05
L55829 | 297.4 | 308.4 | 1328 | 61.8 | 98 | 0 | 22 | 2014-01-13
H38064 | 297.4 | 308.3 | 1771 | 27.4 | 100 | 0 | 8 | 2014-05-07
M23511 | 297.4 | 308.4 | 1564 | 35.0 | 105 | 0 | 8 | 2013-11-06
H38066 | 297.3 | 308.3 | 1461 | 41.5 | 108 | 0 | 13 | 2014-04-23
M23513 | 297.4 | 308.3 | 1335 | 57.9 | 113 | 0 | 17 | 2013-01-31
M23514 | 297.4 | 308.4 | 1441 | 46.8 | 116 | 0 | 23 | 2014-12-19
L55835 | 297.3 | 308.3 | 1268 | 60.6 | 119 | 0 | 2 | 2014-01-17
M23516 | 297.3 | 308.3 | 1697 | 27.4 | 121 | 0 | 11 | 2013-08-04
L55837 | 297.4 | 308.4 | 1421 | 46.0 | 124 | 0 | 19 | 2013-04-02
L55838 | 297.4 | 308.5 | 1496 | 36.4 | 126 | 0 | 7 | 2013-01-21
L55839 | 297.5 | 308.5 | 1375 | 55.6 | 128 | 0 | 4 | 2014-01-23
L55840 | 297.4 | 308.5 | 1295 | 52.1 | 130 | 0 | 14 | 2013-01-19
L55841 | 297.4 | 308.5 | 1643 | 33.8 | 132 | 0 | 17 | 2013-03-02
L55842 | 297.5 | 308.6 | 1514 | 36.9 | 134 | 0 | 7 | 2013-01-27
L55843 | 297.5 | 308.6 | 1671 | 29.4 | 136 | 0 | 2 | 2014-09-17
H38078 | 297.5 | 308.6 | 1355 | 58.9 | 138 | 0 | 4 | 2013-10-05
L55845 | 297.6 | 308.7 | 1365 | 50.6 | 143 | 0 | 24 | 2013-02-10
L55846 | 297.5 | 308.7 | 1407 | 42.5 | 145 | 0 | 15 | 2014-07-21
M23527 | 297.5 | 308.8 | 1455 | 46.1 | 147 | 0 | 6 | 2013-06-17
L55848 | 297.5 | 308.8 | 1502 | 45.9 | 150 | 0 | 18 | 2013-11-04
M23529 | 297.5 | 308.8 | 1471 | 52.3 | 152 | 0 | 7 | 2013-02-08
L55850 | 297.5 | 308.9 | 1581 | 30.4 | 155 | 0 | 21 | 2013-03-04
L55851 | 297.5 | 308.8 | 1530 | 37.8 | 157 | 0 | 18 | 2014-11-22
L55852 | 297.5 | 308.8 | 1312 | 50.3 | 159 | 0 | 11 | 2013-12-10
L55853 | 297.4 | 308.6 | 1494 | 42.6 | 161 | 0 | 15 | 2014-02-08
M23534 | 297.4 | 308.6 | 1528 | 29.1 | 163 | 0 | 1 | 2013-12-15
H38089 | 297.3 | 308.6 | 1688 | 29.4 | 166 | 0 | 19 | 2014-03-14
M23536 | 297.3 | 308.5 | 1520 | 42.4 | 171 | 0 | 15 | 2014-02-13
M23537 | 297.3 | 308.5 | 1664 | 28.9 | 174 | 0 | 11 | 2013-12-17
L55858 | 297.3 | 308.5 | 1514 | 44.5 | 177 | 0 | 5 | 2013-07-01
L55859 | 297.3 | 308.5 | 1456 | 54.2 | 179 | 0 | 23 | 2014-12-19
L55860 | 297.2 | 308.5 | 1494 | 39.6 | 181 | 0 | 10 | 2013-12-02
L55861 | 297.2 | 308.4 | 1605 | 30.0 | 183 | 0 | 22 | 2013-04-23
M23542 | 297.2 | 308.5 | 1353 | 46.5 | 185 | 0 | 5 | 2014-03-08
L55863 | 297.2 | 308.5 | 1447 | 47.9 | 188 | 0 | 13 | 2013-02-11
L55864 | 297.2 | 308.5 | 1588 | 40.4 | 190 | 0 | 19 | 2014-06-16
H38099 | 297.2 | 308.5 | 1524 | 41.4 | 192 | 0 | 14 | 2013-12-17
M23546 | 297.2 | 308.5 | 1611 | 31.6 | 197 | 0 | 7 | 2014-09-15
M23547 | 297.2 | 308.5 | 1604 | 34.9 | 200 | 0 | 3 | 2013-05-31
L55868 | 297.1 | 308.5 | 1483 | 46.9 | 203 | 0 | 3 | 2013-02-15
L55869 | 297.1 | 308.4 | 1543 | 39.6 | 205 | 0 | 11 | 2013-05-31
L55870 | 297.1 | 308.5 | 1323 | 44.4 | 207 | 1 | 24 | 2014-01-26
L55871 | 297.1 | 308.5 | 1555 | 36.2 | 0 | 0 | 16 | 2013-12-02
L55872 | 297.1 | 308.4 | 1583 | 31.9 | 2 | 0 | 18 | 2014-12-15
M23553 | 297.2 | 308.5 | 1584 | 40.0 | 4 | 0 | 13 | 2013-09-01
L55874 | 297.2 | 308.5 | 1766 | 25.8 | 7 | 0 | 8 | 2013-10-30
M23555 | 297.2 | 308.6 | 1498 | 44.4 | 9 | 0 | 19 | 2014-09-02
L55876 | 297.2 | 308.6 | 1413 | 49.8 | 12 | 0 | 21 | 2013-09-07
L55877 | 297.3 | 308.6 | 1505 | 33.5 | 14 | 0 | 10 | 2014-06-20
H38112 | 297.3 | 308.7 | 1438 | 46.2 | 16 | 0 | 23 | 2014-04-12
M23559 | 297.3 | 308.7 | 1655 | 34.1 | 21 | 0 | 8 | 2013-06-07
M23560 | 297.3 | 308.7 | 1451 | 43.8 | 24 | 0 | 11 | 2013-08-27
M23561 | 297.3 | 308.7 | 1466 | 38.4 | 27 | 0 | 8 | 2014-11-25
L55882 | 297.2 | 308.6 | 1774 | 23.0 | 30 | 0 | 14 | 2014-05-27
M23563 | 297.2 | 308.6 | 1284 | 51.3 | 32 | 0 | 2 | 2013-02-21
L55884 | 297.1 | 308.5 | 1425 | 40.0 | 35 | 0 | 11 | 2014-05-14
L55885 | 297.2 | 308.6 | 1437 | 52.4 | 37 | 0 | 4 | 2014-08-29
L55886 | 297.2 | 308.6 | 1335 | 53.0 | 39 | 0 | 23 | 2014-06-28
L55887 | 297.2 | 308.5 | 1471 | 41.7 | 41 | 0 | 12 | 2014-11-12
M23568 | 297.2 | 308.5 | 1364 | 54.0 | 43 | 0 | 6 | 2014-07-25
L55889 | 297.1 | 308.5 | 1578 | 35.6 | 46 | 0 | 20 | 2014-05-25
L55890 | 297.1 | 308.5 | 1712 | 32.1 | 48 | 0 | 22 | 2013-01-29
L55891 | 297.1 | 308.5 | 1733 | 28.7 | 50 | 0 | 22 | 2013-03-18
L55892 | 297.2 | 308.6 | 1652 | 32.1 | 52 | 0 | 3 | 2013-04-03
L55893 | 297.2 | 308.6 | 1917 | 24.1 | 54 | 0 | 2 | 2014-01-31
M23574 | 297.2 | 308.6 | 1444 | 41.1 | 56 | 0 | 10 | 2014-03-19
L55895 | 297.1 | 308.6 | 1442 | 37.1 | 59 | 0 | 8 | 2013-10-06
M23576 | 297.1 | 308.6 | 1717 | 31.3 | 61 | 0 | 13 | 2013-07-25
L55897 | 297.1 | 308.7 | 1474 | 42.3 | 64 | 0 | 6 | 2013-12-24
L55898 | 297.2 | 308.7 | 1509 | 39.3 | 66 | 0 | 10 | 2013-04-16
L55899 | 297.2 | 308.8 | 1451 | 43.1 | 68 | 0 | 20 | 2014-04-22
L55900 | 297.3 | 308.8 | 1554 | 36.1 | 70 | 0 | 13 | 2014-09-11
L55901 | 297.2 | 308.7 | 1669 | 30.7 | 72 | 0 | 12 | 2014-06-11
L55902 | 297.2 | 308.6 | 1366 | 50.4 | 74 | 0 | 17 | 2014-06-04
L55903 | 297.2 | 308.6 | 1578 | 34.4 | 76 | 0 | 6 | 2014-10-10
M23584 | 297.2 | 308.6 | 1513 | 39.0 | 78 | 0 | 8 | 2013-08-20
M23585 | 297.1 | 308.5 | 1515 | 42.1 | 81 | 0 | 12 | 2014-08-20
L55906 | 297.2 | 308.6 | 1562 | 33.0 | 84 | 0 | 14 | 2014-01-21
L55907 | 297.2 | 308.7 | 1501 | 38.5 | 86 | 0 | 7 | 2014-04-04
M23588 | 297.2 | 308.7 | 1398 | 38.1 | 88 | 0 | 12 | 2014-09-17
L55909 | 297.3 | 308.7 | 1352 | 53.8 | 91 | 0 | 14 | 2014-05-02
H38144 | 297.3 | 308.7 | 1569 | 33.9 | 93 | 0 | 18 | 2013-07-25
H38145 | 297.2 | 308.6 | 1486 | 46.6 | 98 | 0 | 23 | 2014-07-29
L55912 | 297.2 | 308.6 | 1864 | 23.6 | 103 | 0 | 20 | 2014-02-25
M23593 | 297.3 | 308.7 | 1447 | 44.5 | 105 | 0 | 8 | 2014-06-28
L55914 | 297.2 | 308.6 | 1392 | 41.5 | 108 | 0 | 15 | 2014-06-29
L55915 | 297.3 | 308.6 | 1358 | 47.6 | 110 | 0 | 5 | 2013-11-25
L55916 | 297.3 | 308.7 | 1491 | 40.2 | 112 | 0 | 21 | 2014-11-16
L55917 | 297.3 | 308.7 | 1556 | 36.7 | 114 | 0 | 5 | 2014-12-20
L55918 | 297.3 | 308.7 | 1531 | 36.7 | 116 | 0 | 11 | 2013-04-06
H38153 | 297.4 | 308.7 | 1429 | 37.6 | 118 | 0 | 17 | 2013-09-07
M23600 | 297.4 | 308.8 | 1573 | 33.9 | 123 | 0 | 11 | 2013-02-26
L55921 | 297.4 | 308.8 | 1538 | 41.2 | 126 | 0 | 6 | 2013-03-20
L55922 | 297.4 | 308.8 | 1467 | 39.0 | 128 | 0 | 7 | 2013-04-18
H38157 | 297.4 | 308.7 | 1323 | 51.1 | 130 | 0 | 10 | 2013-04-01
M23604 | 297.4 | 308.7 | 1798 | 23.0 | 135 | 0 | 4 | 2014-03-13
L55925 | 297.4 | 308.6 | 1411 | 46.3 | 138 | 0 | 20 | 2014-05-10
L55926 | 297.3 | 308.5 | 1528 | 44.5 | 140 | 0 | 7 | 2013-04-15
L55927 | 297.3 | 308.5 | 1504 | 42.0 | 142 | 0 | 9 | 2013-12-28
L55928 | 297.3 | 308.5 | 1384 | 39.6 | 144 | 0 | 1 | 2014-01-14
L55929 | 297.2 | 308.4 | 1677 | 26.4 | 146 | 0 | 15 | 2013-09-21
L55930 | 297.3 | 308.5 | 1764 | 30.8 | 148 | 0 | 15 | 2014-11-03
M23611 | 297.4 | 308.5 | 1472 | 42.0 | 150 | 0 | 22 | 2013-07-11
M23612 | 297.4 | 308.5 | 1465 | 55.9 | 153 | 0 | 3 | 2014-08-09
M23613 | 297.4 | 308.6 | 1657 | 33.1 | 156 | 0 | 24 | 2013-09-03
L55934 | 297.4 | 308.6 | 1635 | 30.5 | 159 | 0 | 7 | 2013-11-26
M23615 | 297.4 | 308.7 | 1582 | 31.9 | 161 | 0 | 23 | 2013-08-15
L55936 | 297.5 | 308.7 | 1761 | 26.2 | 164 | 0 | 16 | 2014-09-28
L55937 | 297.5 | 308.8 | 1587 | 34.9 | 166 | 0 | 13 | 2014-06-08
M23618 | 297.5 | 308.7 | 1446 | 53.0 | 168 | 0 | 11 | 2014-08-31
M23619 | 297.5 | 308.7 | 1352 | 53.0 | 171 | 0 | 7 | 2014-07-05
M23620 | 297.4 | 308.7 | 1392 | 46.4 | 174 | 0 | 15 | 2013-08-24
L55941 | 297.5 | 308.8 | 1417 | 49.8 | 177 | 0 | 2 | 2013-01-05
H38176 | 297.5 | 308.8 | 1824 | 24.0 | 179 | 0 | 23 | 2013-06-08
L55943 | 297.5 | 308.8 | 1603 | 36.7 | 184 | 0 | 8 | 2013-08-27
L55944 | 297.4 | 308.8 | 1620 | 33.4 | 186 | 0 | 4 | 2014-05-24
L55945 | 297.4 | 308.8 | 1353 | 49.4 | 188 | 0 | 16 | 2014-12-24
L55946 | 297.5 | 308.8 | 1360 | 50.7 | 190 | 0 | 18 | 2013-09-08
L55947 | 297.5 | 308.6 | 1380 | 53.5 | 192 | 0 | 2 | 2013-03-26
M23628 | 297.5 | 308.7 | 1363 | 53.6 | 194 | 0 | 15 | 2014-01-07
M23629 | 297.4 | 308.6 | 1452 | 41.2 | 197 | 0 | 20 | 2014-12-13
L55950 | 297.4 | 308.6 | 1680 | 32.8 | 200 | 0 | 19 | 2013-05-23
L55951 | 297.5 | 308.6 | 1536 | 39.0 | 202 | 0 | 21 | 2014-12-30
L55952 | 297.5 | 308.6 | 1621 | 28.9 | 0 | 0 | 22 | 2013-03-05
L55953 | 297.5 | 308.6 | 1585 | 37.6 | 2 | 0 | 16 | 2014-11-28
M23634 | 297.6 | 308.7 | 1408 | 51.5 | 4 | 0 | 12 | 2013-08-07
H38189 | 297.5 | 308.6 | 1536 | 38.7 | 7 | 0 | 5 | 2014-09-19
L55956 | 297.5 | 308.6 | 1352 | 52.6 | 12 | 0 | 22 | 2013-10-04
H38191 | 297.5 | 308.6 | 1481 | 38.8 | 14 | 0 | 10 | 2013-02-19
L55958 | 297.5 | 308.7 | 1454 | 45.0 | 19 | 0 | 5 | 2013-11-11
M23639 | 297.5 | 308.6 | 1349 | 51.5 | 21 | 0 | 2 | 2013-06-10
M23640 | 297.5 | 308.6 | 1327 | 52.1 | 24 | 0 | 8 | 2013-10-12
L55961 | 297.6 | 308.7 | 1552 | 42.3 | 27 | 0 | 8 | 2014-04-24
L55962 | 297.5 | 308.7 | 1456 | 44.7 | 29 | 0 | 12 | 2013-10-12
M23643 | 297.6 | 308.6 | 1254 | 45.8 | 31 | 0 | 16 | 2013-05-11
L55964 | 297.5 | 308.6 | 1437 | 43.3 | 34 | 0 | 11 | 2013-06-22
L55965 | 297.5 | 308.6 | 1694 | 27.1 | 36 | 0 | 1 | 2013-02-10
L55966 | 297.5 | 308.5 | 1306 | 50.7 | 38 | 0 | 9 | 2014-03-25
M23647 | 297.5 | 308.5 | 1699 | 30.1 | 40 | 0 | 4 | 2014-02-16
L55968 | 297.4 | 308.5 | 1369 | 53.2 | 43 | 0 | 11 | 2014-01-08
L55969 | 297.4 | 308.5 | 1471 | 43.9 | 45 | 0 | 15 | 2014-05-11
L55970 | 297.4 | 308.5 | 1410 | 43.9 | 47 | 0 | 22 | 2013-06-24
M23651 | 297.4 | 308.5 | 1412 | 45.5 | 49 | 0 | 6 | 2013-08-24
L55972 | 297.4 | 308.5 | 1418 | 51.2 | 52 | 0 | 18 | 2014-07-02
L55973 | 297.4 | 308.5 | 1782 | 25.9 | 54 | 0 | 1 | 2014-02-08
M23654 | 297.4 | 308.5 | 1497 | 36.4 | 56 | 0 | 19 | 2014-03-21
L55975 | 297.3 | 308.4 | 1459 | 39.4 | 59 | 0 | 16 | 2014-05-27
L55976 | 297.2 | 308.3 | 1796 | 23.8 | 61 | 0 | 4 | 2014-08-11
L55977 | 297.2 | 308.3 | 1569 | 31.2 | 63 | 0 | 15 | 2014-08-05
L55978 | 297.3 | 308.4 | 1469 | 46.7 | 65 | 0 | 24 | 2014-03-21
L55979 | 297.3 | 308.4 | 1472 | 41.3 | 67 | 0 | 18 | 2013-06-07
L55980 | 297.4 | 308.5 | 1475 | 47.2 | 69 | 0 | 13 | 2014-09-05
L55981 | 297.4 | 308.6 | 1488 | 36.4 | 71 | 0 | 18 | 2014-09-08
L55982 | 297.4 | 308.6 | 1524 | 43.1 | 73 | 0 | 7 | 2014-01-30
L55983 | 297.4 | 308.5 | 1486 | 48.6 | 75 | 0 | 19 | 2014-06-08
M23664 | 297.5 | 308.6 | 1255 | 60.7 | 77 | 0 | 19 | 2013-09-28
M23665 | 297.4 | 308.6 | 1469 | 42.6 | 80 | 0 | 5 | 2013-04-24
L55986 | 297.4 | 308.5 | 1692 | 34.3 | 83 | 0 | 13 | 2014-01-18
M23667 | 297.4 | 308.6 | 1604 | 32.8 | 85 | 0 | 4 | 2013-02-21
L55988 | 297.4 | 308.6 | 1446 | 48.1 | 88 | 0 | 11 | 2014-03-15
L55989 | 297.3 | 308.5 | 1503 | 43.3 | 90 | 0 | 9 | 2013-12-07
M23670 | 297.3 | 308.5 | 1625 | 32.8 | 92 | 0 | 7 | 2014-02-01
L55991 | 297.2 | 308.5 | 1574 | 35.8 | 95 | 0 | 4 | 2013-06-22
M23672 | 297.2 | 308.4 | 1378 | 41.9 | 97 | 0 | 16 | 2013-06-24
L55993 | 297.1 | 308.4 | 1693 | 29.5 | 100 | 0 | 7 | 2013-10-08
L55994 | 297.2 | 308.4 | 1462 | 51.2 | 102 | 0 | 14 | 2014-02-24
H38229 | 297.3 | 308.5 | 1435 | 55.0 | 104 | 0 | 5 | 2014-10-23
M23676 | 297.2 | 308.5 | 1425 | 45.8 | 109 | 0 | 15 | 2013-08-10
H38231 | 297.3 | 308.6 | 1376 | 53.5 | 112 | 0 | 24 | 2014-02-12
M23678 | 297.4 | 308.7 | 1481 | 48.0 | 117 | 0 | 3 | 2013-03-13
H38233 | 297.4 | 308.7 | 1349 | 48.9 | 120 | 0 | 5 | 2013-08-25
L56000 | 297.3 | 308.7 | 1551 | 40.0 | 125 | 0 | 6 | 2014-07-01
H38235 | 297.4 | 308.7 | 1623 | 33.8 | 127 | 0 | 22 | 2014-05-17
L56002 | 297.4 | 308.8 | 1462 | 49.7 | 132 | 0 | 7 | 2013-10-26
M23683 | 297.3 | 308.8 | 1447 | 57.4 | 134 | 0 | 16 | 2014-07-02
M23684 | 297.3 | 308.9 | 1799 | 24.5 | 137 | 0 | 12 | 2013-09-18
M23685 | 297.3 | 308.8 | 1548 | 41.3 | 140 | 0 | 10 | 2014-09-24
M23686 | 297.2 | 308.8 | 1485 | 47.9 | 143 | 0 | 15 | 2013-07-17
L56007 | 297.2 | 308.7 | 1463 | 49.9 | 146 | 0 | 23 | 2013-03-23
L56008 | 297.3 | 308.7 | 1587 | 35.8 | 148 | 0 | 6 | 2013-08-14
M23689 | 297.3 | 308.8 | 1469 | 44.1 | 150 | 0 | 12 | 2014-02-14
H38244 | 297.3 | 308.7 | 1430 | 42.8 | 153 | 0 | 7 | 2014-12-06
H38245 | 297.4 | 308.7 | 1726 | 26.8 | 158 | 0 | 2 | 2014-04-05
L56012 | 297.4 | 308.8 | 1651 | 34.1 | 163 | 0 | 12 | 2014-12-05
L56013 | 297.4 | 308.8 | 1529 | 41.3 | 165 | 0 | 15 | 2014-10-18
L56014 | 297.4 | 308.8 | 1473 | 46.2 | 167 | 0 | 9 | 2014-11-06
H38249 | 297.4 | 308.8 | 1324 | 53.5 | 169 | 0 | 14 | 2014-07-08
L56016 | 297.4 | 308.9 | 1708 | 28.8 | 174 | 0 | 24 | 2013-12-29
M23697 | 297.5 | 309.1 | 1540 | 38.5 | 176 | 0 | 9 | 2013-10-08
L56018 | 297.5 | 309 | 1320 | 54.7 | 179 | 0 | 13 | 2014-04-06
M23699 | 297.4 | 308.9 | 1376 | 39.0 | 181 | 0 | 7 | 2013-12-11
M23700 | 297.3 | 308.7 | 1542 | 37.0 | 184 | 0 | 13 | 2014-03-23
L56021 | 297.3 | 308.7 | 1506 | 39.3 | 187 | 0 | 1 | 2014-03-05
L56022 | 297.3 | 308.7 | 1492 | 43.6 | 189 | 0 | 12 | 2014-02-18
H38257 | 297.3 | 308.8 | 1564 | 38.0 | 191 | 0 | 17 | 2014-12-07
H38258 | 297.4 | 308.9 | 1645 | 30.8 | 196 | 0 | 17 | 2013-07-08
M23705 | 297.4 | 308.9 | 1348 | 59.1 | 201 | 0 | 8 | 2013-11-09
M23706 | 297.4 | 308.8 | 1325 | 62.4 | 204 | 1 | 18 | 2014-11-24
L56027 | 297.5 | 308.9 | 1443 | 43.5 | 0 | 0 | 5 | 2014-09-12
M23708 | 297.5 | 308.9 | 1436 | 44.8 | 2 | 0 | 2 | 2014-11-07
L56029 | 297.5 | 308.9 | 1596 | 30.7 | 5 | 0 | 17 | 2013-08-30
L56030 | 297.6 | 309 | 1491 | 43.2 | 7 | 0 | 16 | 2014-01-07
M23711 | 297.7 | 308.9 | 1573 | 35.1 | 9 | 0 | 17 | 2014-04-26
L56032 | 297.7 | 308.9 | 1575 | 39.9 | 12 | 0 | 1 | 2013-09-15
L56033 | 297.7 | 308.9 | 1458 | 41.1 | 14 | 0 | 15 | 2013-02-26
M23714 | 297.7 | 309 | 1433 | 41.8 | 16 | 0 | 3 | 2014-07-31
L56035 | 297.7 | 308.9 | 1662 | 28.1 | 19 | 0 | 13 | 2013-02-18
M23716 | 297.7 | 308.9 | 1327 | 63.7 | 21 | 0 | 9 | 2013-01-13
L56037 | 297.7 | 308.9 | 1742 | 26.3 | 24 | 0 | 9 | 2014-08-17
L56038 | 297.8 | 308.9 | 1506 | 33.5 | 26 | 0 | 18 | 2013-05-11
L56039 | 297.9 | 309.1 | 1457 | 44.4 | 28 | 0 | 11 | 2013-05-31
M23720 | 297.9 | 309.1 | 1488 | 37.3 | 30 | 0 | 16 | 2013-11-15
L56041 | 297.9 | 309.1 | 1619 | 34.7 | 33 | 0 | 9 | 2014-07-07
M23722 | 298.0 | 309.2 | 1558 | 41.7 | 35 | 0 | 3 | 2013-01-27
L56043 | 298.0 | 309.2 | 1731 | 28.7 | 38 | 0 | 15 | 2014-11-01
M23724 | 298.0 | 309.1 | 1574 | 34.8 | 40 | 0 | 20 | 2014-03-10
L56045 | 297.9 | 309 | 1290 | 49.8 | 43 | 0 | 14 | 2014-11-01
H38280 | 297.9 | 308.9 | 1416 | 39.6 | 45 | 0 | 17 | 2014-03-21
L56047 | 297.9 | 308.9 | 1566 | 41.9 | 50 | 0 | 9 | 2013-02-14
L56048 | 297.9 | 309 | 1456 | 46.5 | 52 | 0 | 15 | 2014-06-28
L56049 | 297.9 | 309 | 1528 | 37.5 | 54 | 0 | 5 | 2013-07-15
M23730 | 297.9 | 309.1 | 1338 | 49.6 | 56 | 0 | 22 | 2014-04-03
M23731 | 297.9 | 309.1 | 1558 | 39.2 | 59 | 0 | 9 | 2013-09-18
M23732 | 297.9 | 309.1 | 1614 | 38.1 | 62 | 0 | 9 | 2014-02-14
H38287 | 298.0 | 309.1 | 1557 | 36.4 | 65 | 0 | 14 | 2014-09-01
L56054 | 298.1 | 309.3 | 1443 | 45.3 | 70 | 0 | 12 | 2013-01-09
H38289 | 298.1 | 309.3 | 1332 | 51.0 | 72 | 0 | 18 | 2013-05-07
M23736 | 298.1 | 309.3 | 1752 | 25.2 | 77 | 0 | 18 | 2013-03-31
M23737 | 298.1 | 309.2 | 1460 | 45.8 | 80 | 0 | 2 | 2014-04-08
L56058 | 298.1 | 309.2 | 1802 | 26.9 | 83 | 0 | 22 | 2013-03-14
L56059 | 298.0 | 309.2 | 1527 | 39.5 | 85 | 0 | 14 | 2013-08-14
L56060 | 298.0 | 309.2 | 1458 | 39.8 | 87 | 0 | 15 | 2014-08-26
H38295 | 298.0 | 309.2 | 1520 | 37.9 | 89 | 0 | 14 | 2013-06-25
L56062 | 298.0 | 309.2 | 1378 | 49.7 | 94 | 0 | 18 | 2013-12-03
M23743 | 297.9 | 309.2 | 1529 | 38.1 | 96 | 0 | 19 | 2014-09-08
L56064 | 298.0 | 309.2 | 1527 | 32.4 | 99 | 0 | 16 | 2014-06-04
M23745 | 298.0 | 309.2 | 1438 | 42.9 | 101 | 0 | 17 | 2014-11-28
L56066 | 297.9 | 309 | 1583 | 36.7 | 104 | 0 | 19 | 2014-08-02
L56067 | 297.8 | 308.9 | 1530 | 37.6 | 106 | 0 | 12 | 2014-09-11
M23748 | 297.7 | 308.9 | 1530 | 39.1 | 108 | 0 | 4 | 2013-04-23
M23749 | 297.7 | 308.8 | 2089 | 19.1 | 111 | 0 | 8 | 2014-06-28
L56070 | 297.7 | 308.8 | 1616 | 34.2 | 114 | 0 | 15 | 2013-07-24
M23751 | 297.7 | 308.9 | 1681 | 28.3 | 116 | 0 | 11 | 2014-10-09
L56072 | 297.6 | 308.8 | 1475 | 43.0 | 119 | 0 | 13 | 2013-11-03
L56073 | 297.5 | 308.7 | 1371 | 46.5 | 121 | 0 | 19 | 2014-12-27
M23754 | 297.5 | 308.7 | 1546 | 38.0 | 123 | 0 | 13 | 2014-04-05
H38309 | 297.4 | 308.6 | 1461 | 40.1 | 126 | 0 | 10 | 2013-06-26
L56076 | 297.4 | 308.7 | 1638 | 31.9 | 131 | 0 | 11 | 2013-08-08
M23757 | 297.3 | 308.7 | 1577 | 35.6 | 133 | 0 | 21 | 2013-02-26
L56078 | 297.4 | 308.6 | 1532 | 38.7 | 136 | 0 | 6 | 2013-09-14
M23759 | 297.3 | 308.5 | 1710 | 27.7 | 138 | 0 | 23 | 2013-01-17
M23760 | 297.3 | 308.6 | 1584 | 29.4 | 141 | 0 | 17 | 2013-02-07
L56081 | 297.3 | 308.6 | 1446 | 50.1 | 144 | 0 | 15 | 2013-08-25
H38316 | 297.4 | 308.7 | 1522 | 46.3 | 146 | 0 | 11 | 2013-08-23
M23763 | 297.4 | 308.7 | 1382 | 49.9 | 151 | 0 | 9 | 2014-04-12
L56084 | 297.4 | 308.7 | 1584 | 38.2 | 154 | 0 | 13 | 2014-06-28
L56085 | 297.3 | 308.6 | 1385 | 55.2 | 156 | 0 | 1 | 2014-01-02
L56086 | 297.3 | 308.7 | 1592 | 34.4 | 158 | 0 | 23 | 2014-02-12
M23767 | 297.2 | 308.6 | 1404 | 43.7 | 160 | 0 | 12 | 2014-04-12
L56088 | 297.2 | 308.5 | 1518 | 44.3 | 163 | 0 | 5 | 2014-10-08
L56089 | 297.1 | 308.4 | 1529 | 40.4 | 165 | 0 | 24 | 2014-09-03
L56090 | 297.1 | 308.4 | 1550 | 37.0 | 167 | 0 | 6 | 2014-04-11
L56091 | 297.1 | 308.3 | 1773 | 23.8 | 169 | 0 | 1 | 2013-02-01
L56092 | 297.2 | 308.5 | 1446 | 43.7 | 171 | 0 | 20 | 2014-05-06
M23773 | 297.2 | 308.5 | 1487 | 46.9 | 173 | 0 | 2 | 2013-01-12
M23774 | 297.3 | 308.5 | 1524 | 49.3 | 176 | 0 | 3 | 2013-01-19
L56095 | 297.1 | 308.3 | 1403 | 54.1 | 179 | 0 | 10 | 2013-03-08
L56096 | 297.1 | 308.2 | 2267 | 15.7 | 181 | 0 | 5 | 2014-04-08
M23777 | 297.1 | 308.2 | 1529 | 37.9 | 183 | 0 | 10 | 2014-05-03
L56098 | 297.1 | 308.2 | 1402 | 51.2 | 186 | 0 | 1 | 2014-12-13
L56099 | 297.2 | 308.3 | 1693 | 28.0 | 188 | 0 | 15 | 2014-06-12
L56100 | 297.1 | 308.3 | 1496 | 45.8 | 190 | 0 | 4 | 2013-10-19
L56101 | 297.1 | 308.1 | 1633 | 33.3 | 192 | 0 | 6 | 2013-05-23
L56102 | 297.1 | 308.2 | 1399 | 42.6 | 194 | 0 | 4 | 2013-01-04
M23783 | 297.0 | 308.1 | 1363 | 45.3 | 196 | 0 | 23 | 2013-02-07
H38338 | 297.1 | 308.2 | 1527 | 42.2 | 199 | 0 | 12 | 2013-10-16
M23785 | 297.2 | 308.2 | 1405 | 42.5 | 204 | 0 | 6 | 2013-08-16
M23786 | 297.3 | 308.3 | 1459 | 59.6 | 207 | 1 | 4 | 2014-02-17
M23787 | 297.4 | 308.4 | 1789 | 25.0 | 210 | 0 | 6 | 2014-08-17
L56108 | 297.4 | 308.4 | 1531 | 41.5 | 213 | 0 | 7 | 2014-04-27
M23789 | 297.4 | 308.4 | 1620 | 35.8 | 215 | 0 | 9 | 2013-02-17
L56110 | 297.4 | 308.4 | 1571 | 39.4 | 0 | 0 | 7 | 2013-02-22
L56111 | 297.4 | 308.4 | 1434 | 39.9 | 2 | 0 | 4 | 2014-01-22
L56112 | 297.4 | 308.4 | 1474 | 43.6 | 4 | 0 | 4 | 2013-11-07
M23793 | 297.3 | 308.3 | 1544 | 41.7 | 6 | 0 | 2 | 2013-12-24
L56114 | 297.3 | 308.2 | 1601 | 35.7 | 9 | 0 | 17 | 2013-02-24
L56115 | 297.4 | 308.3 | 1801 | 26.9 | 11 | 0 | 7 | 2014-09-09
L56116 | 297.4 | 308.3 | 1465 | 42.0 | 13 | 0 | 17 | 2014-08-09
M23797 | 297.4 | 308.4 | 1340 | 52.6 | 15 | 0 | 2 | 2014-06-06
M23798 | 297.4 | 308.4 | 1517 | 41.0 | 18 | 0 | 24 | 2013-05-29
M23799 | 297.3 | 308.4 | 1434 | 44.8 | 21 | 0 | 17 | 2014-07-28
H38354 | 297.3 | 308.3 | 1935 | 19.3 | 24 | 0 | 17 | 2014-07-31
M23801 | 297.3 | 308.3 | 1595 | 32.2 | 29 | 0 | 6 | 2013-04-21
L56122 | 297.3 | 308.3 | 2188 | 17.0 | 32 | 0 | 9 | 2013-11-27
M23803 | 297.3 | 308.4 | 1449 | 44.4 | 34 | 0 | 23 | 2014-05-21
L56124 | 297.3 | 308.3 | 1471 | 38.2 | 37 | 0 | 13 | 2014-09-24
L56125 | 297.4 | 308.2 | 1639 | 33.8 | 39 | 0 | 15 | 2014-03-25
M23806 | 297.3 | 308.2 | 1846 | 24.5 | 41 | 0 | 6 | 2014-11-19
M23807 | 297.3 | 308.2 | 1452 | 38.2 | 44 | 0 | 18 | 2013-06-12
M23808 | 297.4 | 308.3 | 1483 | 41.9 | 47 | 0 | 21 | 2014-09-16
L56129 | 297.4 | 308.3 | 1284 | 60.3 | 50 | 0 | 10 | 2014-05-12
L56130 | 297.4 | 308.2 | 1419 | 50.0 | 52 | 0 | 17 | 2014-01-13
L56131 | 297.3 | 308.1 | 1763 | 28.4 | 54 | 0 | 15 | 2013-01-02
M23812 | 297.2 | 308 | 1478 | 42.5 | 56 | 0 | 1 | 2014-02-13
L56133 | 297.3 | 308 | 1518 | 36.0 | 59 | 0 | 21 | 2013-12-01
L56134 | 297.3 | 308 | 1447 | 49.0 | 61 | 0 | 5 | 2014-08-14
M23815 | 297.4 | 308 | 1355 | 55.1 | 63 | 0 | 13 | 2013-04-05
L56136 | 297.4 | 308.1 | 1348 | 57.4 | 66 | 0 | 10 | 2013-09-09
L56137 | 297.4 | 308.1 | 1348 | 53.7 | 68 | 0 | 4 | 2014-02-11
M23818 | 297.4 | 308.1 | 1734 | 27.7 | 70 | 0 | 3 | 2014-12-05
L56139 | 297.3 | 308 | 1420 | 46.5 | 73 | 0 | 22 | 2014-05-02
L56140 | 297.3 | 307.9 | 1797 | 24.7 | 75 | 0 | 23 | 2013-12-24
M23821 | 297.3 | 308 | 1403 | 45.0 | 77 | 0 | 4 | 2013-07-17
L56142 | 297.3 | 307.9 | 1628 | 30.2 | 80 | 0 | 4 | 2013-08-23
M23823 | 297.2 | 307.9 | 1687 | 30.4 | 82 | 0 | 3 | 2013-12-01
M23824 | 297.2 | 307.9 | 1456 | 44.9 | 85 | 0 | 19 | 2014-03-26
L56145 | 297.1 | 307.9 | 1496 | 44.7 | 88 | 0 | 6 | 2014-05-21
L56146 | 297.1 | 307.8 | 1636 | 30.3 | 90 | 0 | 6 | 2013-10-15
L56147 | 297.1 | 307.8 | 1536 | 40.4 | 92 | 0 | 5 | 2014-09-05
L56148 | 297.1 | 307.8 | 1454 | 50.6 | 94 | 0 | 12 | 2013-11-22
L56149 | 297.0 | 307.8 | 1396 | 50.0 | 96 | 0 | 21 | 2013-09-16
L56150 | 297.0 | 307.6 | 1575 | 37.4 | 98 | 0 | 22 | 2013-12-30
L56151 | 296.9 | 307.6 | 1514 | 35.7 | 100 | 0 | 10 | 2013-08-29
M23832 | 296.8 | 307.4 | 1455 | 49.9 | 102 | 0 | 21 | 2013-10-29
L56153 | 296.8 | 307.4 | 1549 | 48.3 | 105 | 0 | 13 | 2013-10-29
L56154 | 296.8 | 307.5 | 1474 | 42.4 | 107 | 0 | 17 | 2014-12-04
H38389 | 296.7 | 307.4 | 1661 | 34.2 | 109 | 0 | 18 | 2014-04-21
L56156 | 296.7 | 307.4 | 1535 | 34.6 | 114 | 0 | 18 | 2014-04-22
M23837 | 296.9 | 307.5 | 1556 | 31.2 | 116 | 0 | 18 | 2014-11-06
L56158 | 296.9 | 307.6 | 1435 | 45.0 | 119 | 0 | 17 | 2013-08-09
M23839 | 296.9 | 307.5 | 1332 | 51.1 | 121 | 0 | 10 | 2014-04-10
L56160 | 297.0 | 307.6 | 1513 | 42.4 | 124 | 0 | 13 | 2014-06-21
L56161 | 297.0 | 307.7 | 1502 | 39.4 | 126 | 0 | 20 | 2014-03-19
L56162 | 297.0 | 307.7 | 1315 | 60.1 | 128 | 0 | 4 | 2013-07-06
M23843 | 297.0 | 307.7 | 1261 | 51.1 | 130 | 0 | 20 | 2014-06-24
L56164 | 297.1 | 307.8 | 1406 | 60.4 | 133 | 0 | 7 | 2014-10-18
L56165 | 297.1 | 307.8 | 1584 | 42.3 | 135 | 0 | 2 | 2014-10-17
M23846 | 297.1 | 307.8 | 1443 | 43.9 | 137 | 0 | 2 | 2014-05-13
L56167 | 297.2 | 307.9 | 1580 | 35.8 | 140 | 0 | 8 | 2013-11-26
L56168 | 297.2 | 307.9 | 1825 | 24.6 | 142 | 0 | 3 | 2014-02-27
L56169 | 297.2 | 307.9 | 1469 | 48.2 | 144 | 0 | 9 | 2014-03-22
L56170 | 297.2 | 307.9 | 1493 | 38.4 | 146 | 0 | 11 | 2013-02-23
M23851 | 297.3 | 308 | 1598 | 29.4 | 148 | 0 | 22 | 2014-03-19
H38406 | 297.2 | 307.9 | 1450 | 37.2 | 151 | 0 | 1 | 2014-09-19
M23853 | 297.2 | 307.9 | 1632 | 37.5 | 156 | 0 | 2 | 2014-12-03
M23854 | 297.1 | 307.9 | 1980 | 20.3 | 159 | 0 | 12 | 2014-03-27
L56175 | 297.2 | 308 | 1474 | 43.7 | 162 | 0 | 16 | 2013-11-23
L56176 | 297.2 | 307.9 | 1540 | 37.1 | 164 | 0 | 14 | 2014-03-18
M23857 | 297.1 | 307.9 | 1609 | 38.9 | 166 | 0 | 7 | 2013-09-17
L56178 | 297.1 | 308 | 1467 | 42.8 | 169 | 0 | 18 | 2013-03-13
L56179 | 297.1 | 307.9 | 1492 | 39.4 | 171 | 0 | 21 | 2014-05-08
L56180 | 297.0 | 307.9 | 1493 | 46.1 | 173 | 0 | 5 | 2014-11-25
L56181 | 297.0 | 307.8 | 1500 | 39.9 | 175 | 0 | 3 | 2013-08-06
L56182 | 297.1 | 307.8 | 1477 | 36.6 | 177 | 0 | 8 | 2014-02-24
L56183 | 297.1 | 307.9 | 1342 | 49.1 | 179 | 0 | 4 | 2014-06-02
M23864 | 297.1 | 307.8 | 1538 | 34.3 | 181 | 0 | 14 | 2014-01-27
L56185 | 297.2 | 307.9 | 1337 | 58.1 | 184 | 0 | 15 | 2013-06-22
L56186 | 297.3 | 307.9 | 1417 | 41.8 | 186 | 0 | 8 | 2014-05-16
L56187 | 297.4 | 308 | 1383 | 46.2 | 188 | 0 | 16 | 2013-07-11
M23868 | 297.4 | 308 | 1440 | 42.4 | 190 | 0 | 11 | 2014-10-12
L56189 | 297.3 | 307.9 | 1579 | 34.4 | 193 | 0 | 17 | 2014-02-19
L56190 | 297.2 | 307.9 | 1441 | 40.0 | 195 | 0 | 5 | 2014-04-15
M23871 | 297.2 | 307.9 | 1530 | 35.9 | 197 | 0 | 8 | 2014-04-12
L56192 | 297.2 | 308 | 1705 | 26.0 | 200 | 0 | 13 | 2013-10-09
H38427 | 297.2 | 308 | 1435 | 43.0 | 202 | 0 | 18 | 2013-04-22
M23874 | 297.2 | 308.1 | 1340 | 61.3 | 207 | 1 | 10 | 2014-04-13
L56195 | 297.2 | 308.1 | 1431 | 49.7 | 210 | 1 | 19 | 2014-03-13
L56196 | 297.3 | 308.2 | 1396 | 52.7 | 212 | 1 | 1 | 2014-11-22
M23877 | 297.3 | 308.1 | 1369 | 52.0 | 214 | 0 | 12 | 2014-11-12
L56198 | 297.3 | 308.1 | 1615 | 35.4 | 217 | 1 | 2 | 2014-09-10
L56199 | 297.2 | 308.1 | 1662 | 31.3 | 0 | 0 | 19 | 2014-05-02
L56200 | 297.3 | 308.2 | 1553 | 33.5 | 2 | 0 | 18 | 2013-08-17
M23881 | 297.4 | 308.2 | 1536 | 34.6 | 4 | 0 | 13 | 2014-02-06
L56202 | 297.4 | 308.3 | 1548 | 46.6 | 7 | 0 | 23 | 2014-08-30
L56203 | 297.4 | 308.3 | 1706 | 30.9 | 9 | 0 | 1 | 2013-04-01
L56204 | 297.4 | 308.3 | 1366 | 45.5 | 11 | 0 | 6 | 2013-05-11
L56205 | 297.5 | 308.4 | 1440 | 35.9 | 13 | 0 | 4 | 2014-03-30
M23886 | 297.5 | 308.4 | 1685 | 28.1 | 15 | 0 | 21 | 2013-02-14
M23887 | 297.4 | 308.3 | 1444 | 44.0 | 18 | 0 | 19 | 2014-10-15
L56208 | 297.4 | 308.3 | 1395 | 48.7 | 21 | 0 | 2 | 2013-04-24
L56209 | 297.4 | 308.3 | 1483 | 38.8 | 23 | 0 | 5 | 2014-05-10
M23890 | 297.5 | 308.4 | 1403 | 44.3 | 25 | 0 | 2 | 2014-11-11
H38445 | 297.5 | 308.4 | 1793 | 23.9 | 28 | 0 | 16 | 2013-02-23
L56212 | 297.4 | 308.3 | 1723 | 28.8 | 33 | 0 | 19 | 2013-08-05
L56213 | 297.4 | 308.2 | 1386 | 41.0 | 35 | 0 | 13 | 2013-04-13
H38448 | 297.4 | 308.2 | 1585 | 46.2 | 37 | 0 | 5 | 2014-07-05
M23895 | 297.3 | 308.1 | 1731 | 27.7 | 42 | 0 | 21 | 2014-02-03
L56216 | 297.3 | 308.3 | 1519 | 37.7 | 45 | 0 | 21 | 2013-03-26
L56217 | 297.3 | 308.2 | 1896 | 24.4 | 47 | 0 | 4 | 2013-02-17
L56218 | 297.3 | 308.3 | 2358 | 14.9 | 49 | 0 | 5 | 2014-02-23
M23899 | 297.3 | 308.3 | 1341 | 51.9 | 51 | 0 | 11 | 2014-12-04
L56220 | 297.3 | 308.3 | 1550 | 37.0 | 54 | 0 | 14 | 2013-08-27
L56221 | 297.3 | 308.3 | 1309 | 61.5 | 56 | 0 | 21 | 2013-04-14
M23902 | 297.3 | 308.4 | 1599 | 32.9 | 58 | 0 | 19 | 2014-01-13
L56223 | 297.4 | 308.4 | 1343 | 40.0 | 61 | 0 | 7 | 2014-03-09
L56224 | 297.4 | 308.4 | 1378 | 39.9 | 63 | 0 | 6 | 2014-04-01
L56225 | 297.4 | 308.4 | 1603 | 34.6 | 65 | 0 | 10 | 2014-06-03
L56226 | 297.4 | 308.4 | 1664 | 28.1 | 67 | 0 | 4 | 2013-08-20
L56227 | 297.3 | 308.4 | 1488 | 37.4 | 69 | 0 | 4 | 2014-11-30
M23908 | 297.3 | 308.4 | 1370 | 50.5 | 71 | 0 | 5 | 2014-05-05
L56229 | 297.3 | 308.5 | 1545 | 34.3 | 74 | 0 | 16 | 2013-12-14
M23910 | 297.4 | 308.5 | 1566 | 31.4 | 76 | 0 | 2 | 2013-06-08
L56231 | 297.4 | 308.6 | 1820 | 24.6 | 79 | 0 | 13 | 2013-08-19
M23912 | 297.4 | 308.6 | 1901 | 22.1 | 81 | 0 | 2 | 2014-07-27
M23913 | 297.4 | 308.5 | 1638 | 32.2 | 84 | 0 | 3 | 2013-11-13
M23914 | 297.3 | 308.4 | 1521 | 38.2 | 87 | 0 | 13 | 2014-07-28
H38469 | 297.3 | 308.4 | 1864 | 23.1 | 90 | 0 | 5 | 2014-07-14
L56236 | 297.3 | 308.3 | 1430 | 41.9 | 95 | 0 | 1 | 2013-06-05
M23917 | 297.3 | 308.4 | 1686 | 34.5 | 97 | 0 | 11 | 2014-10-22
M23918 | 297.2 | 308.3 | 1326 | 57.2 | 100 | 0 | 5 | 2013-06-29
L56239 | 297.2 | 308.3 | 1805 | 25.6 | 103 | 0 | 11 | 2014-05-04
H38474 | 297.2 | 308.3 | 1453 | 45.8 | 105 | 0 | 6 | 2013-06-30
M23921 | 297.2 | 308.4 | 1863 | 26.0 | 110 | 0 | 9 | 2014-01-22
L56242 | 297.2 | 308.3 | 1576 | 35.3 | 113 | 0 | 14 | 2013-07-08
L56243 | 297.2 | 308.3 | 1419 | 39.7 | 115 | 0 | 6 | 2013-08-29
L56244 | 297.2 | 308.4 | 1833 | 25.2 | 117 | 0 | 16 | 2013-02-26
H38479 | 297.2 | 308.4 | 2182 | 17.3 | 119 | 0 | 18 | 2014-09-18
L56246 | 297.2 | 308.3 | 1656 | 30.3 | 124 | 0 | 23 | 2014-01-02
L56247 | 297.1 | 308.2 | 1351 | 56.6 | 126 | 0 | 21 | 2014-04-27
H38482 | 297.1 | 308.2 | 1790 | 30.3 | 128 | 0 | 10 | 2013-10-10
M23929 | 297.2 | 308.2 | 1678 | 28.1 | 133 | 0 | 19 | 2014-04-10
L56250 | 297.1 | 308.2 | 1427 | 45.2 | 136 | 0 | 6 | 2014-10-30
L56251 | 297.0 | 308.1 | 1429 | 54.0 | 138 | 0 | 20 | 2014-12-28
H38486 | 297.2 | 308.1 | 1770 | 27.2 | 140 | 0 | 4 | 2013-05-26
L56253 | 297.2 | 308.1 | 1689 | 31.2 | 145 | 0 | 4 | 2013-12-15
M23934 | 297.2 | 308.1 | 1554 | 41.3 | 147 | 0 | 1 | 2014-11-05
L56255 | 297.3 | 308.1 | 1506 | 36.0 | 150 | 0 | 2 | 2013-07-24
L56256 | 297.2 | 308.1 | 1474 | 44.3 | 152 | 0 | 10 | 2014-07-14
L56257 | 297.3 | 308.1 | 1762 | 26.1 | 154 | 0 | 17 | 2014-04-27
L56258 | 297.3 | 308.1 | 1566 | 35.7 | 156 | 0 | 18 | 2014-08-26
H38493 | 297.3 | 308.1 | 1554 | 42.4 | 158 | 0 | 17 | 2013-04-24
L56260 | 297.2 | 308 | 1869 | 25.4 | 163 | 0 | 24 | 2013-07-14
L56261 | 297.3 | 308 | 1527 | 35.1 | 165 | 0 | 8 | 2014-07-12
L56262 | 297.2 | 307.9 | 1309 | 49.6 | 167 | 0 | 20 | 2013-05-05
M23943 | 297.2 | 307.9 | 1541 | 35.7 | 169 | 0 | 1 | 2014-11-10
L56264 | 297.2 | 307.9 | 1326 | 75.4 | 172 | 1 | 1 | 2013-02-13
H38499 | 297.1 | 307.9 | 1365 | 54.0 | 174 | 0 | 22 | 2014-12-11
L56266 | 297.1 | 307.8 | 1428 | 43.7 | 179 | 0 | 23 | 2014-03-17
L56267 | 297.1 | 307.8 | 1681 | 27.6 | 181 | 0 | 12 | 2014-09-03
M23948 | 297.1 | 307.9 | 1662 | 26.9 | 183 | 0 | 6 | 2013-02-08
L56269 | 297.2 | 307.9 | 1989 | 20.3 | 186 | 0 | 1 | 2013-03-29
M23950 | 297.2 | 307.9 | 1747 | 29.0 | 188 | 0 | 15 | 2013-05-11
M23951 | 297.2 | 308 | 1765 | 31.1 | 191 | 0 | 2 | 2013-01-14
L56272 | 297.3 | 308.1 | 1568 | 34.4 | 194 | 0 | 12 | 2014-03-19
M23953 | 297.3 | 308.1 | 1709 | 30.6 | 196 | 0 | 24 | 2014-12-08
M23954 | 297.3 | 308.1 | 1370 | 58.8 | 199 | 0 | 19 | 2013-03-09
L56275 | 297.3 | 308.1 | 1458 | 45.7 | 202 | 0 | 15 | 2014-12-11
L56276 | 297.2 | 308.1 | 1712 | 30.9 | 204 | 0 | 23 | 2014-01-12
L56277 | 297.3 | 308.1 | 1642 | 36.9 | 206 | 0 | 15 | 2014-11-08
L56278 | 297.3 | 308.1 | 1468 | 49.8 | 0 | 0 | 4 | 2013-07-09
H38513 | 297.3 | 308.1 | 1477 | 52.3 | 2 | 0 | 13 | 2013-07-07
L56280 | 297.3 | 308.2 | 1446 | 53.5 | 7 | 0 | 15 | 2013-03-27
H38515 | 297.3 | 308.2 | 1653 | 31.4 | 9 | 0 | 20 | 2013-11-02
L56282 | 297.3 | 308.3 | 1494 | 38.2 | 14 | 0 | 3 | 2014-12-10
L56283 | 297.3 | 308.2 | 1490 | 41.0 | 16 | 0 | 22 | 2013-05-11
M23964 | 297.4 | 308.3 | 1550 | 47.8 | 18 | 0 | 7 | 2013-06-19
M23965 | 297.3 | 308.2 | 1677 | 34.9 | 21 | 0 | 9 | 2013-02-12
L56286 | 297.4 | 308.3 | 1854 | 21.8 | 24 | 0 | 8 | 2013-06-24
M23967 | 297.5 | 308.5 | 1662 | 30.3 | 26 | 0 | 17 | 2013-02-18
M23968 | 297.5 | 308.6 | 1440 | 38.8 | 29 | 0 | 15 | 2014-04-07
L56289 | 297.5 | 308.6 | 1513 | 39.7 | 32 | 0 | 16 | 2014-07-01
M23970 | 297.6 | 308.6 | 1389 | 49.0 | 34 | 0 | 19 | 2014-03-21
L56291 | 297.6 | 308.6 | 1351 | 51.0 | 37 | 0 | 11 | 2014-04-06
M23972 | 297.6 | 308.6 | 1482 | 38.3 | 39 | 0 | 14 | 2014-01-29
L56293 | 297.6 | 308.6 | 1744 | 28.5 | 42 | 0 | 7 | 2013-06-02
L56294 | 297.6 | 308.7 | 1476 | 39.0 | 44 | 0 | 13 | 2013-04-08
M23975 | 297.6 | 308.6 | 1444 | 48.2 | 46 | 0 | 4 | 2013-07-05
H38530 | 297.6 | 308.7 | 1659 | 32.1 | 49 | 0 | 11 | 2014-04-26
M23977 | 297.6 | 308.7 | 1475 | 46.6 | 54 | 0 | 1 | 2014-01-21
L56298 | 297.6 | 308.6 | 1526 | 42.1 | 57 | 0 | 11 | 2014-08-02
M23979 | 297.4 | 308.4 | 1675 | 29.5 | 59 | 0 | 14 | 2014-03-11
L56300 | 297.4 | 308.4 | 1525 | 38.7 | 62 | 0 | 18 | 2013-01-25
L56301 | 297.3 | 308.3 | 1396 | 45.9 | 64 | 0 | 23 | 2013-07-10
L56302 | 297.4 | 308.4 | 1580 | 41.2 | 66 | 0 | 3 | 2014-11-15
L56303 | 297.4 | 308.5 | 1462 | 42.8 | 68 | 0 | 9 | 2014-04-14
L56304 | 297.4 | 308.4 | 1426 | 50.4 | 70 | 0 | 12 | 2014-06-06
L56305 | 297.4 | 308.5 | 1569 | 34.2 | 72 | 0 | 13 | 2013-07-18
L56306 | 297.4 | 308.5 | 1477 | 40.7 | 74 | 0 | 10 | 2013-09-15
L56307 | 297.4 | 308.5 | 1761 | 27.2 | 76 | 0 | 24 | 2014-02-25
M23988 | 297.5 | 308.6 | 1486 | 45.9 | 78 | 0 | 2 | 2013-10-30
L56309 | 297.6 | 308.6 | 1664 | 30.1 | 81 | 0 | 3 | 2013-07-14
L56310 | 297.6 | 308.6 | 1576 | 32.7 | 83 | 0 | 6 | 2014-03-26
H38545 | 297.6 | 308.6 | 1463 | 46.7 | 85 | 0 | 6 | 2014-04-14
M23992 | 297.6 | 308.6 | 1585 | 42.0 | 90 | 0 | 4 | 2014-01-09
L56313 | 297.7 | 308.7 | 1479 | 45.7 | 93 | 0 | 13 | 2013-02-02
L56314 | 297.7 | 308.7 | 1449 | 40.2 | 95 | 0 | 5 | 2014-03-15
H38549 | 297.7 | 308.8 | 1404 | 50.3 | 97 | 0 | 9 | 2013-07-21
L56316 | 297.7 | 308.7 | 1694 | 29.1 | 102 | 0 | 20 | 2014-06-13
L56317 | 297.7 | 308.7 | 1731 | 28.4 | 104 | 0 | 15 | 2014-10-01
L56318 | 297.6 | 308.6 | 1522 | 37.0 | 106 | 0 | 16 | 2014-01-11
L56319 | 297.5 | 308.5 | 1536 | 36.9 | 108 | 0 | 15 | 2013-08-27
L56320 | 297.5 | 308.5 | 1373 | 39.9 | 110 | 0 | 15 | 2014-05-13
L56321 | 297.5 | 308.5 | 1597 | 36.4 | 112 | 0 | 15 | 2014-02-27
L56322 | 297.6 | 308.5 | 1678 | 34.2 | 114 | 0 | 1 | 2013-09-17
L56323 | 297.6 | 308.5 | 1452 | 42.6 | 116 | 0 | 1 | 2013-11-28
M24004 | 297.5 | 308.5 | 1447 | 41.6 | 118 | 0 | 12 | 2014-07-06
L56325 | 297.6 | 308.5 | 1574 | 37.1 | 121 | 0 | 11 | 2014-11-16
L56326 | 297.6 | 308.6 | 1528 | 40.0 | 123 | 0 | 8 | 2014-01-01
L56327 | 297.7 | 308.7 | 1688 | 27.2 | 125 | 0 | 9 | 2014-12-19
L56328 | 297.6 | 308.6 | 1393 | 40.4 | 127 | 0 | 22 | 2014-11-07
M24009 | 297.5 | 308.6 | 1429 | 50.5 | 129 | 0 | 19 | 2014-05-06
M24010 | 297.5 | 308.6 | 1347 | 57.0 | 132 | 0 | 20 | 2014-05-31
L56331 | 297.6 | 308.6 | 1553 | 40.5 | 135 | 0 | 2 | 2014-11-20
L56332 | 297.5 | 308.6 | 1260 | 53.6 | 137 | 0 | 23 | 2013-12-22
L56333 | 297.5 | 308.6 | 1546 | 33.8 | 139 | 0 | 12 | 2014-11-21
L56334 | 297.5 | 308.6 | 1596 | 36.0 | 141 | 0 | 20 | 2013-05-16
L56335 | 297.5 | 308.5 | 1340 | 57.4 | 143 | 0 | 23 | 2013-06-13
M24016 | 297.5 | 308.4 | 1369 | 54.8 | 145 | 0 | 18 | 2013-12-23
L56337 | 297.5 | 308.5 | 1462 | 52.3 | 148 | 0 | 22 | 2013-10-16
H38572 | 297.4 | 308.4 | 1487 | 46.2 | 150 | 0 | 12 | 2013-11-28
M24019 | 297.5 | 308.6 | 1510 | 35.5 | 155 | 0 | 16 | 2014-12-15
H38574 | 297.5 | 308.5 | 1671 | 28.0 | 158 | 0 | 18 | 2014-02-07
M24021 | 297.5 | 308.5 | 1612 | 30.0 | 163 | 0 | 3 | 2013-04-11
M24022 | 297.6 | 308.6 | 1509 | 39.7 | 166 | 0 | 24 | 2013-12-31
L56343 | 297.6 | 308.6 | 1415 | 47.3 | 169 | 0 | 21 | 2014-09-03
L56344 | 297.6 | 308.6 | 2384 | 14.4 | 171 | 0 | 16 | 2014-10-31
L56345 | 297.6 | 308.6 | 1326 | 62.4 | 173 | 0 | 15 | 2014-08-06
M24026 | 297.6 | 308.6 | 1390 | 53.4 | 175 | 0 | 3 | 2014-02-06
M24027 | 297.6 | 308.7 | 1392 | 41.2 | 178 | 0 | 11 | 2014-09-28
H38582 | 297.6 | 308.8 | 1385 | 44.4 | 181 | 0 | 18 | 2013-04-02
L56349 | 297.7 | 308.8 | 1896 | 24.5 | 186 | 0 | 7 | 2013-12-10
L56350 | 297.7 | 308.7 | 1474 | 46.8 | 188 | 0 | 3 | 2014-01-10
M24031 | 297.7 | 308.8 | 1388 | 45.6 | 190 | 0 | 18 | 2013-08-01
L56352 | 297.7 | 308.9 | 1715 | 27.2 | 193 | 0 | 8 | 2013-10-28
H38587 | 297.8 | 308.9 | 1650 | 32.2 | 195 | 0 | 23 | 2013-06-21
L56354 | 297.8 | 308.9 | 1871 | 25.6 | 200 | 1 | 1 | 2014-09-09
L56355 | 297.8 | 309 | 1403 | 64.2 | 0 | 1 | 3 | 2014-05-26
L56356 | 297.8 | 308.9 | 1518 | 40.4 | 2 | 0 | 15 | 2014-12-29
L56357 | 297.9 | 309.1 | 1504 | 43.0 | 4 | 0 | 2 | 2013-09-20
L56358 | 297.8 | 309 | 1340 | 56.9 | 6 | 0 | 7 | 2013-12-14
H38593 | 297.9 | 309.1 | 1435 | 44.7 | 8 | 0 | 11 | 2014-12-21
L56360 | 297.9 | 309.1 | 1507 | 36.9 | 13 | 0 | 24 | 2013-11-21
L56361 | 297.9 | 309.1 | 1521 | 36.1 | 15 | 0 | 24 | 2014-02-27
M24042 | 297.8 | 309 | 1576 | 45.0 | 17 | 0 | 7 | 2013-08-11
L56363 | 297.9 | 309.1 | 1543 | 36.6 | 20 | 0 | 6 | 2014-03-31
L56364 | 298.0 | 309.2 | 1665 | 36.6 | 22 | 0 | 22 | 2013-05-12
L56365 | 297.9 | 309.1 | 1442 | 50.3 | 24 | 0 | 15 | 2013-06-10
L56366 | 297.9 | 309 | 1629 | 29.0 | 26 | 0 | 23 | 2013-07-09
L56367 | 297.9 | 309 | 1379 | 47.3 | 28 | 0 | 8 | 2014-11-02
L56368 | 297.9 | 309 | 1502 | 40.2 | 30 | 0 | 14 | 2014-01-11
L56369 | 297.9 | 309.1 | 1595 | 32.0 | 32 | 0 | 6 | 2013-05-22
M24050 | 298.0 | 309 | 1439 | 38.5 | 34 | 0 | 20 | 2014-07-05
M24051 | 297.9 | 309 | 1970 | 21.6 | 37 | 0 | 7 | 2014-02-15
L56372 | 297.9 | 309 | 1562 | 35.8 | 40 | 0 | 1 | 2013-06-05
M24053 | 297.9 | 309 | 1530 | 40.9 | 42 | 0 | 22 | 2014-03-08
L56374 | 297.9 | 308.9 | 1393 | 40.6 | 45 | 0 | 17 | 2014-01-18
L56375 | 297.9 | 309 | 1532 | 37.6 | 47 | 0 | 17 | 2014-04-07
L56376 | 298.0 | 308.9 | 1607 | 37.7 | 49 | 0 | 15 | 2014-10-06
M24057 | 297.9 | 308.8 | 1469 | 49.0 | 51 | 0 | 20 | 2013-09-02
M24058 | 297.9 | 308.8 | 1538 | 37.6 | 54 | 0 | 20 | 2014-10-08
L56379 | 297.9 | 308.8 | 1613 | 31.4 | 57 | 0 | 2 | 2013-06-30
M24060 | 297.9 | 308.8 | 1602 | 32.1 | 59 | 0 | 6 | 2014-03-19
L56381 | 297.8 | 308.7 | 1404 | 44.2 | 62 | 0 | 21 | 2014-04-20
L56382 | 297.8 | 308.8 | 1548 | 36.9 | 64 | 0 | 21 | 2013-01-03
L56383 | 297.8 | 308.8 | 1559 | 35.2 | 66 | 0 | 8 | 2013-11-16
L56384 | 297.8 | 308.8 | 1621 | 36.1 | 68 | 0 | 7 | 2014-12-31
L56385 | 297.8 | 308.8 | 1579 | 32.9 | 70 | 0 | 3 | 2014-04-05
M24066 | 297.9 | 308.9 | 1547 | 44.0 | 72 | 0 | 6 | 2014-03-26
L56387 | 297.9 | 308.8 | 1386 | 48.6 | 75 | 0 | 6 | 2014-10-24
L56388 | 298.0 | 308.9 | 1406 | 40.9 | 77 | 0 | 3 | 2014-01-24
M24069 | 298.0 | 309 | 1393 | 55.9 | 79 | 0 | 5 | 2013-05-31
M24070 | 297.9 | 309 | 2456 | 13.9 | 82 | 0 | 5 | 2013-03-03
M24071 | 298.0 | 309 | 1409 | 49.1 | 85 | 0 | 5 | 2013-12-30
L56392 | 298.0 | 308.9 | 1390 | 53.9 | 88 | 0 | 14 | 2013-05-29
L56393 | 298.0 | 309 | 1679 | 32.4 | 90 | 0 | 3 | 2013-06-16
L56394 | 298.0 | 308.9 | 1508 | 37.1 | 92 | 0 | 3 | 2014-04-24
L56395 | 297.9 | 308.8 | 1681 | 31.7 | 94 | 0 | 7 | 2014-07-11
H38630 | 297.7 | 308.8 | 1469 | 43.7 | 96 | 0 | 2 | 2014-04-18
L56397 | 297.8 | 308.8 | 1421 | 49.6 | 101 | 0 | 11 | 2014-06-29
L56398 | 297.7 | 308.8 | 1354 | 50.2 | 103 | 0 | 17 | 2014-10-11
M24079 | 297.7 | 308.8 | 1350 | 57.0 | 105 | 0 | 19 | 2014-10-12
L56400 | 297.8 | 308.9 | 1282 | 58.1 | 108 | 0 | 15 | 2014-11-15
M24081 | 297.8 | 309 | 1675 | 30.0 | 110 | 0 | 9 | 2013-07-06
M24082 | 297.9 | 309 | 1525 | 38.5 | 113 | 0 | 16 | 2013-06-03
L56403 | 297.9 | 309 | 1382 | 43.9 | 116 | 0 | 20 | 2013-08-11
L56404 | 297.9 | 309 | 1450 | 46.8 | 118 | 0 | 10 | 2013-09-26
L56405 | 298.0 | 309.1 | 1820 | 23.6 | 120 | 0 | 6 | 2013-04-26
L56406 | 298.0 | 309.1 | 1822 | 23.5 | 122 | 0 | 13 | 2013-07-21
L56407 | 298.0 | 309.1 | 1473 | 44.3 | 124 | 0 | 16 | 2013-11-25
M24088 | 298.1 | 309.1 | 1572 | 37.5 | 126 | 0 | 20 | 2013-03-06
M24089 | 298.1 | 309 | 2042 | 17.8 | 129 | 0 | 11 | 2014-10-03
L56410 | 298.2 | 309.2 | 1922 | 22.6 | 132 | 0 | 2 | 2013-05-03
L56411 | 298.2 | 309.1 | 1539 | 36.5 | 134 | 0 | 7 | 2013-11-24
L56412 | 298.2 | 309.1 | 1350 | 52.0 | 136 | 0 | 22 | 2014-06-22
L56413 | 298.3 | 309.1 | 1403 | 45.1 | 138 | 0 | 20 | 2013-10-28
L56414 | 298.3 | 309.1 | 1904 | 20.3 | 140 | 0 | 6 | 2013-11-25
M24095 | 298.2 | 308.9 | 1592 | 35.2 | 142 | 0 | 5 | 2014-10-18
L56416 | 298.1 | 308.7 | 1556 | 31.6 | 145 | 0 | 8 | 2013-09-29
M24097 | 298.1 | 308.8 | 1811 | 25.4 | 147 | 0 | 12 | 2014-01-09
M24098 | 298.2 | 308.8 | 1456 | 41.2 | 150 | 0 | 13 | 2014-12-10
H38653 | 298.2 | 308.8 | 1436 | 51.9 | 153 | 0 | 1 | 2014-10-05
M24100 | 298.1 | 308.7 | 1362 | 49.6 | 158 | 0 | 9 | 2014-11-09
L56421 | 298.1 | 308.7 | 1683 | 29.1 | 161 | 0 | 1 | 2014-01-07
M24102 | 298.2 | 308.7 | 1269 | 60.9 | 163 | 0 | 9 | 2013-07-27
L56423 | 298.3 | 308.8 | 1454 | 49.0 | 166 | 0 | 7 | 2014-01-09
L56424 | 298.3 | 308.8 | 1767 | 27.3 | 168 | 0 | 16 | 2013-06-30
L56425 | 298.3 | 308.9 | 1708 | 27.3 | 170 | 0 | 13 | 2013-10-27
L56426 | 298.3 | 308.9 | 1862 | 27.0 | 172 | 0 | 6 | 2013-06-28
L56427 | 298.3 | 308.9 | 1695 | 30.7 | 174 | 0 | 23 | 2014-10-05
M24108 | 298.3 | 309.1 | 1488 | 40.6 | 176 | 0 | 11 | 2014-03-01
L56429 | 298.3 | 309 | 1657 | 32.2 | 179 | 0 | 19 | 2014-09-06
H38664 | 298.3 | 309 | 1823 | 25.9 | 181 | 0 | 15 | 2013-12-23
M24111 | 298.2 | 309.1 | 1651 | 28.8 | 186 | 0 | 18 | 2013-04-06
M24112 | 298.1 | 309 | 1533 | 36.1 | 189 | 0 | 22 | 2014-08-26
M24113 | 298.2 | 309 | 1508 | 40.5 | 192 | 0 | 16 | 2013-12-11
L56434 | 298.3 | 309.1 | 1616 | 31.1 | 195 | 0 | 7 | 2014-08-13
L56435 | 298.2 | 309 | 1651 | 31.5 | 197 | 0 | 24 | 2014-10-22
L56436 | 298.2 | 309.1 | 1569 | 35.2 | 199 | 0 | 7 | 2014-03-06
M24117 | 298.3 | 309.1 | 1296 | 58.7 | 201 | 0 | 12 | 2013-05-15
H38672 | 298.3 | 309 | 1379 | 43.2 | 0 | 0 | 8 | 2013-09-11
M24119 | 298.2 | 309 | 1694 | 28.0 | 5 | 0 | 8 | 2013-07-27
L56440 | 298.2 | 309 | 1377 | 57.8 | 8 | 0 | 20 | 2014-11-18
H38675 | 298.3 | 309 | 1470 | 38.4 | 10 | 0 | 6 | 2014-05-27
M24122 | 298.3 | 309.1 | 1404 | 47.0 | 15 | 0 | 10 | 2013-07-16
L56443 | 298.3 | 309.1 | 1593 | 40.1 | 18 | 0 | 18 | 2014-02-26
M24124 | 298.3 | 309 | 1526 | 36.9 | 20 | 0 | 12 | 2013-04-27
M24125 | 298.3 | 308.9 | 1390 | 49.7 | 23 | 0 | 19 | 2014-11-05
L56446 | 298.2 | 308.9 | 1737 | 25.5 | 26 | 0 | 1 | 2014-07-26
L56447 | 298.2 | 308.8 | 1362 | 57.3 | 28 | 0 | 19 | 2013-08-21
L56448 | 298.2 | 308.8 | 1666 | 31.5 | 30 | 0 | 24 | 2013-01-02
L56449 | 298.2 | 308.8 | 1354 | 60.9 | 32 | 0 | 12 | 2013-06-09
L56450 | 298.2 | 308.8 | 1302 | 60.4 | 34 | 0 | 5 | 2013-01-30
L56451 | 298.2 | 308.7 | 1991 | 20.5 | 36 | 0 | 21 | 2013-04-24
L56452 | 298.2 | 308.6 | 1353 | 54.1 | 38 | 0 | 17 | 2014-09-25
H38687 | 298.2 | 308.7 | 1520 | 35.7 | 40 | 0 | 22 | 2013-12-03
L56454 | 298.2 | 308.7 | 1428 | 54.9 | 45 | 0 | 13 | 2014-07-31
L56455 | 298.2 | 308.7 | 1605 | 29.4 | 47 | 0 | 7 | 2014-05-18
L56456 | 298.1 | 308.7 | 1691 | 30.3 | 49 | 0 | 17 | 2013-04-26
L56457 | 298.2 | 308.7 | 1447 | 48.4 | 51 | 0 | 14 | 2013-11-08
H38692 | 298.2 | 308.8 | 1606 | 39.9 | 53 | 0 | 16 | 2013-07-14
M24139 | 298.2 | 308.8 | 1645 | 28.2 | 58 | 0 | 24 | 2014-01-05
H38694 | 298.2 | 308.8 | 1470 | 43.3 | 61 | 0 | 13 | 2013-03-21
L56461 | 298.2 | 308.9 | 1336 | 45.0 | 66 | 0 | 5 | 2014-07-20
M24142 | 298.2 | 308.9 | 1414 | 44.3 | 68 | 0 | 8 | 2013-06-04
M24143 | 298.3 | 309 | 1802 | 27.5 | 71 | 0 | 24 | 2013-04-12
L56464 | 298.2 | 308.9 | 1683 | 31.7 | 74 | 0 | 8 | 2014-08-21
M24145 | 298.2 | 309 | 1410 | 47.6 | 76 | 0 | 6 | 2013-02-23
L56466 | 298.2 | 308.9 | 1605 | 32.0 | 79 | 0 | 21 | 2014-10-12
L56467 | 298.2 | 308.9 | 1709 | 28.1 | 81 | 0 | 14 | 2013-05-31
L56468 | 298.2 | 308.9 | 1444 | 53.1 | 83 | 0 | 21 | 2013-03-19
L56469 | 298.2 | 308.9 | 1367 | 45.0 | 85 | 0 | 15 | 2014-11-04
L56470 | 298.2 | 309 | 1418 | 44.2 | 87 | 0 | 14 | 2014-07-30
L56471 | 298.2 | 309 | 1353 | 57.8 | 89 | 0 | 9 | 2014-10-03
L56472 | 298.2 | 309 | 1643 | 34.1 | 91 | 0 | 3 | 2013-08-31
L56473 | 298.3 | 309.1 | 1437 | 38.0 | 93 | 0 | 3 | 2014-09-01
L56474 | 298.1 | 309 | 1437 | 36.2 | 95 | 0 | 18 | 2013-04-14
M24155 | 298.2 | 309 | 1413 | 47.9 | 97 | 0 | 24 | 2014-11-19
H38710 | 298.2 | 309 | 1524 | 39.1 | 100 | 0 | 3 | 2014-06-03
M24157 | 298.1 | 308.9 | 1479 | 43.4 | 105 | 0 | 16 | 2014-07-10
L56478 | 298.1 | 308.9 | 1313 | 50.6 | 108 | 0 | 23 | 2013-11-09
M24159 | 298.1 | 308.9 | 1335 | 50.4 | 110 | 0 | 23 | 2013-11-26
L56480 | 298.1 | 308.9 | 1367 | 41.9 | 113 | 0 | 24 | 2013-09-12
M24161 | 298.1 | 308.9 | 1459 | 50.3 | 115 | 0 | 1 | 2014-08-28
M24162 | 298.1 | 308.9 | 1804 | 25.1 | 118 | 0 | 1 | 2013-11-09
L56483 | 298.2 | 309 | 1491 | 38.3 | 121 | 0 | 11 | 2013-06-08
L56484 | 298.3 | 309.1 | 1537 | 43.0 | 123 | 0 | 9 | 2013-01-05
H38719 | 298.3 | 309.1 | 1646 | 30.2 | 125 | 0 | 6 | 2013-01-17
M24166 | 298.3 | 309.2 | 1783 | 28.3 | 130 | 0 | 4 | 2014-02-27
L56487 | 298.3 | 309.1 | 1395 | 49.8 | 133 | 0 | 14 | 2014-07-25
L56488 | 298.4 | 309.1 | 1423 | 48.0 | 135 | 0 | 15 | 2014-04-03
L56489 | 298.3 | 309.2 | 1562 | 37.6 | 137 | 0 | 24 | 2014-07-15
L56490 | 298.4 | 309.3 | 1549 | 40.8 | 139 | 0 | 13 | 2013-07-04
L56491 | 298.4 | 309.4 | 1540 | 43.2 | 141 | 0 | 8 | 2014-03-09
H38726 | 298.5 | 309.4 | 1573 | 33.6 | 143 | 0 | 4 | 2014-08-31
L56493 | 298.5 | 309.4 | 1418 | 45.1 | 148 | 0 | 1 | 2013-04-04
M24174 | 298.5 | 309.4 | 1565 | 33.7 | 150 | 0 | 8 | 2013-08-31
L56495 | 298.5 | 309.5 | 1569 | 41.0 | 153 | 0 | 18 | 2014-01-12
H38730 | 298.5 | 309.4 | 1417 | 41.2 | 155 | 0 | 22 | 2014-12-03
L56497 | 298.5 | 309.5 | 1480 | 38.1 | 160 | 0 | 17 | 2013-07-09
L56498 | 298.5 | 309.4 | 1364 | 44.5 | 162 | 0 | 7 | 2014-10-08
L56499 | 298.5 | 309.4 | 1911 | 21.5 | 164 | 0 | 7 | 2013-09-29
L56500 | 298.4 | 309.3 | 1409 | 43.1 | 166 | 0 | 23 | 2013-12-05
L56501 | 298.4 | 309.2 | 1335 | 53.5 | 168 | 0 | 22 | 2014-07-17
M24182 | 298.5 | 309.3 | 1512 | 38.1 | 170 | 0 | 18 | 2014-02-07
L56503 | 298.6 | 309.4 | 1447 | 40.2 | 173 | 0 | 5 | 2013-12-16
L56504 | 298.6 | 309.3 | 1537 | 37.6 | 175 | 0 | 6 | 2014-09-27
M24185 | 298.6 | 309.3 | 1510 | 40.8 | 177 | 0 | 11 | 2013-09-21
L56506 | 298.6 | 309.3 | 1677 | 31.2 | 180 | 0 | 8 | 2013-01-15
L56507 | 298.5 | 309.2 | 1504 | 33.7 | 182 | 0 | 5 | 2014-05-22
H38742 | 298.5 | 309.1 | 2051 | 19.0 | 184 | 0 | 20 | 2014-08-14
L56509 | 298.5 | 309.1 | 1474 | 41.3 | 189 | 0 | 4 | 2014-12-22
M24190 | 298.4 | 309 | 1507 | 36.1 | 191 | 0 | 14 | 2014-10-08
L56511 | 298.4 | 308.9 | 1496 | 37.9 | 194 | 0 | 21 | 2013-08-01
M24192 | 298.5 | 309 | 1921 | 22.0 | 196 | 0 | 21 | 2013-08-13
L56513 | 298.5 | 309 | 1450 | 40.5 | 199 | 0 | 2 | 2013-11-16
L56514 | 298.4 | 308.9 | 1402 | 44.8 | 201 | 0 | 24 | 2013-07-27
L56515 | 298.4 | 308.9 | 1501 | 50.0 | 203 | 0 | 1 | 2014-04-16
L56516 | 298.5 | 308.9 | 1725 | 31.9 | 205 | 0 | 7 | 2013-09-24
H38751 | 298.5 | 308.9 | 1500 | 40.3 | 207 | 0 | 1 | 2014-03-05
H38752 | 298.5 | 309 | 1531 | 30.8 | 212 | 0 | 18 | 2013-05-20
L56519 | 298.5 | 309 | 1458 | 44.8 | 217 | 0 | 8 | 2014-12-11
H38754 | 298.4 | 308.9 | 1577 | 37.1 | 0 | 0 | 9 | 2013-12-15
M24201 | 298.3 | 308.9 | 1363 | 46.1 | 5 | 0 | 16 | 2013-05-10
H38756 | 298.3 | 308.9 | 1706 | 31.8 | 8 | 0 | 22 | 2013-03-05
M24203 | 298.3 | 308.8 | 1391 | 50.4 | 13 | 0 | 14 | 2013-06-28
L56524 | 298.2 | 308.8 | 1616 | 33.7 | 16 | 0 | 7 | 2014-07-28
L56525 | 298.2 | 308.8 | 1442 | 47.0 | 18 | 0 | 12 | 2014-01-15
M24206 | 298.2 | 308.8 | 1626 | 40.4 | 20 | 0 | 19 | 2013-07-19
M24207 | 298.2 | 308.7 | 1426 | 42.6 | 23 | 0 | 6 | 2014-06-03
L56528 | 298.2 | 308.7 | 1436 | 49.1 | 26 | 0 | 2 | 2013-09-06
M24209 | 298.2 | 308.7 | 1599 | 36.2 | 28 | 0 | 19 | 2013-10-17
L56530 | 298.2 | 308.7 | 2186 | 17.8 | 31 | 0 | 17 | 2013-03-13
L56531 | 298.3 | 308.8 | 1645 | 30.4 | 33 | 0 | 16 | 2013-01-01
L56532 | 298.2 | 308.7 | 1780 | 27.9 | 35 | 0 | 19 | 2014-06-16
L56533 | 298.2 | 308.8 | 1345 | 44.3 | 37 | 0 | 20 | 2014-07-06
M24214 | 298.2 | 308.8 | 1607 | 31.9 | 39 | 0 | 6 | 2014-05-13
L56535 | 298.3 | 308.9 | 1708 | 28.0 | 42 | 0 | 11 | 2014-11-01
L56536 | 298.3 | 308.9 | 1270 | 52.7 | 44 | 0 | 6 | 2013-12-25
M24217 | 298.3 | 308.9 | 1646 | 25.4 | 46 | 0 | 17 | 2014-12-17
L56538 | 298.2 | 308.7 | 1407 | 45.1 | 49 | 0 | 22 | 2014-10-31
M24219 | 298.1 | 308.7 | 1581 | 47.4 | 51 | 0 | 12 | 2014-05-15
L56540 | 298.0 | 308.6 | 1532 | 42.6 | 54 | 0 | 22 | 2013-08-04
L56541 | 298.0 | 308.6 | 1610 | 33.1 | 56 | 0 | 22 | 2013-04-14
M24222 | 298.0 | 308.5 | 1682 | 33.0 | 58 | 0 | 16 | 2014-12-11
L56543 | 297.9 | 308.5 | 1519 | 34.3 | 61 | 0 | 11 | 2013-12-14
L56544 | 297.9 | 308.5 | 1683 | 28.5 | 63 | 0 | 10 | 2013-03-15
M24225 | 298.0 | 308.6 | 1254 | 55.8 | 65 | 0 | 17 | 2013-11-15
L56546 | 298.0 | 308.5 | 1461 | 48.0 | 68 | 0 | 9 | 2014-02-17
L56547 | 297.9 | 308.5 | 1472 | 45.1 | 70 | 0 | 8 | 2014-01-03
L56548 | 297.7 | 308.4 | 1510 | 38.6 | 72 | 0 | 22 | 2014-08-05
M24229 | 297.7 | 308.3 | 1547 | 36.8 | 74 | 0 | 1 | 2014-02-18
H38784 | 297.7 | 308.4 | 1418 | 51.9 | 77 | 0 | 21 | 2013-08-30
L56551 | 297.7 | 308.4 | 1289 | 51.3 | 82 | 0 | 8 | 2014-07-06
L56552 | 297.7 | 308.4 | 1487 | 41.4 | 84 | 0 | 3 | 2013-09-22
L56553 | 297.7 | 308.5 | 1453 | 45.5 | 86 | 0 | 9 | 2014-12-03
M24234 | 297.8 | 308.5 | 1466 | 44.7 | 88 | 0 | 7 | 2014-03-21
H38789 | 297.7 | 308.4 | 1288 | 49.5 | 91 | 0 | 21 | 2014-01-13
H38790 | 297.7 | 308.4 | 1738 | 27.7 | 96 | 0 | 2 | 2013-03-08
H38791 | 297.7 | 308.3 | 1488 | 41.0 | 101 | 0 | 21 | 2014-10-26
L56558 | 297.6 | 308.3 | 1816 | 28.8 | 106 | 0 | 2 | 2014-03-23
L56559 | 297.5 | 308.2 | 1419 | 48.5 | 108 | 0 | 3 | 2013-07-14
L56560 | 297.4 | 308.1 | 1435 | 45.7 | 110 | 0 | 24 | 2013-08-18
M24241 | 297.5 | 308.1 | 1480 | 42.4 | 112 | 0 | 15 | 2014-10-10
L56562 | 297.5 | 308.2 | 1610 | 33.6 | 115 | 0 | 3 | 2014-10-22
H38797 | 297.5 | 308.1 | 1548 | 38.2 | 117 | 0 | 8 | 2013-02-10
M24244 | 297.6 | 308.1 | 1379 | 57.4 | 122 | 0 | 8 | 2013-05-29
M24245 | 297.5 | 308.1 | 1907 | 23.5 | 125 | 0 | 21 | 2014-07-05
M24246 | 297.5 | 308 | 2033 | 16.7 | 128 | 0 | 6 | 2014-08-24
H38801 | 297.4 | 307.9 | 1390 | 52.0 | 131 | 0 | 7 | 2013-01-09
M24248 | 297.5 | 307.9 | 1544 | 37.9 | 136 | 0 | 7 | 2013-02-19
L56569 | 297.6 | 308 | 1258 | 57.4 | 139 | 0 | 23 | 2014-03-12
M24250 | 297.5 | 308 | 1560 | 39.0 | 141 | 0 | 19 | 2014-08-09
H38805 | 297.6 | 308.2 | 2071 | 18.5 | 144 | 0 | 21 | 2013-12-26
L56572 | 297.6 | 308.1 | 1437 | 46.3 | 149 | 0 | 21 | 2013-08-05
H38807 | 297.7 | 308.2 | 1489 | 43.0 | 151 | 0 | 3 | 2014-10-30
L56574 | 297.7 | 308.2 | 1334 | 53.0 | 156 | 0 | 15 | 2014-08-11
L56575 | 297.7 | 308.2 | 1500 | 39.9 | 158 | 0 | 7 | 2014-12-20
L56576 | 297.8 | 308.3 | 1498 | 47.3 | 160 | 0 | 10 | 2013-11-11
M24257 | 297.7 | 308.2 | 1370 | 53.4 | 162 | 0 | 8 | 2013-12-10
H38812 | 297.7 | 308.2 | 1526 | 40.1 | 165 | 0 | 8 | 2014-07-24
L56579 | 297.8 | 308.3 | 1477 | 44.8 | 170 | 0 | 18 | 2014-04-14
L56580 | 297.7 | 308.2 | 1446 | 43.9 | 172 | 0 | 12 | 2014-03-30
M24261 | 297.7 | 308.2 | 1720 | 25.6 | 174 | 0 | 22 | 2013-01-07
L56582 | 297.7 | 308.1 | 1734 | 30.7 | 177 | 0 | 5 | 2013-08-24
L56583 | 297.7 | 308.1 | 1697 | 29.1 | 179 | 0 | 22 | 2013-06-14
L56584 | 297.7 | 308.2 | 2007 | 19.3 | 181 | 0 | 9 | 2013-06-15
M24265 | 297.7 | 308.1 | 1469 | 48.8 | 183 | 0 | 24 | 2014-05-19
M24266 | 297.7 | 308.1 | 2189 | 15.6 | 186 | 0 | 12 | 2013-06-27
L56587 | 297.8 | 308.3 | 1435 | 50.1 | 189 | 0 | 15 | 2014-04-24
H38822 | 297.9 | 308.4 | 1637 | 34.5 | 191 | 0 | 23 | 2014-03-24
L56589 | 298.0 | 308.5 | 1664 | 28.3 | 196 | 0 | 16 | 2014-07-25
M24270 | 298.0 | 308.5 | 1666 | 31.0 | 198 | 0 | 20 | 2014-04-19
L56591 | 298.0 | 308.5 | 1404 | 46.6 | 201 | 0 | 4 | 2014-04-23
L56592 | 298.0 | 308.5 | 1702 | 26.7 | 203 | 0 | 8 | 2013-06-13
L56593 | 298.1 | 308.6 | 1439 | 44.9 | 205 | 0 | 5 | 2013-05-11
L56594 | 298.1 | 308.6 | 1354 | 53.9 | 207 | 1 | 15 | 2013-01-12
M24275 | 298.2 | 308.7 | 1361 | 44.2 | 0 | 0 | 5 | 2014-06-17
M24276 | 298.1 | 308.5 | 1463 | 45.9 | 3 | 0 | 11 | 2014-04-06
H38831 | 298.1 | 308.4 | 1515 | 43.8 | 6 | 0 | 7 | 2013-12-05
L56598 | 298.0 | 308.4 | 1432 | 46.2 | 11 | 0 | 19 | 2014-06-08
L56599 | 298.0 | 308.4 | 1911 | 22.0 | 13 | 0 | 4 | 2013-08-07
L56600 | 298.0 | 308.4 | 1472 | 42.0 | 15 | 0 | 23 | 2013-08-17
M24281 | 298.1 | 308.5 | 1382 | 54.5 | 17 | 0 | 9 | 2013-08-14
L56602 | 298.1 | 308.5 | 1665 | 29.6 | 20 | 0 | 22 | 2014-06-05
L56603 | 298.1 | 308.5 | 1676 | 30.5 | 22 | 0 | 9 | 2014-07-17
M24284 | 298.0 | 308.5 | 1585 | 33.0 | 24 | 0 | 24 | 2013-09-05
M24285 | 298.1 | 308.6 | 1415 | 46.3 | 27 | 0 | 22 | 2014-10-26
L56606 | 298.1 | 308.7 | 1341 | 55.7 | 30 | 0 | 18 | 2013-07-15
L56607 | 298.2 | 308.8 | 1540 | 34.8 | 32 | 0 | 15 | 2013-04-15
H38842 | 298.2 | 308.8 | 1837 | 28.4 | 34 | 0 | 6 | 2014-05-07
L56609 | 298.2 | 308.8 | 1498 | 36.0 | 39 | 0 | 12 | 2013-12-01
L56610 | 298.1 | 308.7 | 1671 | 28.8 | 41 | 0 | 16 | 2014-01-28
L56611 | 298.0 | 308.6 | 1430 | 57.0 | 43 | 0 | 15 | 2013-03-08
L56612 | 298.0 | 308.7 | 1619 | 40.1 | 45 | 0 | 12 | 2014-12-16
M24293 | 298.0 | 308.7 | 1430 | 51.9 | 47 | 0 | 12 | 2014-05-06
L56614 | 298.0 | 308.6 | 1626 | 33.3 | 50 | 0 | 2 | 2014-04-16
L56615 | 298.0 | 308.7 | 1443 | 49.3 | 52 | 0 | 23 | 2013-09-28
L56616 | 298.0 | 308.6 | 1481 | 42.5 | 54 | 0 | 7 | 2014-01-23
M24297 | 298.1 | 308.7 | 1527 | 43.0 | 56 | 0 | 10 | 2014-02-24
M24298 | 298.1 | 308.7 | 1315 | 56.8 | 59 | 0 | 24 | 2014-10-04
M24299 | 298.1 | 308.8 | 1433 | 48.2 | 62 | 0 | 12 | 2014-07-28
M24300 | 298.1 | 308.8 | 1378 | 53.5 | 65 | 0 | 9 | 2014-07-03
L56621 | 298.1 | 308.8 | 1432 | 43.4 | 68 | 0 | 24 | 2014-06-12
M24302 | 298.1 | 308.8 | 1394 | 47.9 | 70 | 0 | 10 | 2013-07-17
H38857 | 298.0 | 308.8 | 1411 | 53.8 | 73 | 0 | 8 | 2014-05-09
L56624 | 298.1 | 308.9 | 2136 | 15.9 | 78 | 0 | 9 | 2014-11-14
M24305 | 298.2 | 309 | 1446 | 45.8 | 80 | 0 | 14 | 2013-10-15
H38860 | 298.1 | 308.9 | 1388 | 53.5 | 83 | 0 | 15 | 2013-06-27
M24307 | 298.1 | 308.9 | 1323 | 51.7 | 88 | 0 | 18 | 2014-03-12
L56628 | 298.2 | 309 | 1780 | 29.3 | 91 | 0 | 7 | 2013-10-12
M24309 | 298.1 | 308.8 | 1434 | 41.8 | 93 | 0 | 6 | 2014-08-27
M24310 | 298.0 | 308.7 | 1494 | 42.6 | 96 | 0 | 5 | 2014-04-06
H38865 | 298.0 | 308.7 | 1536 | 39.6 | 99 | 0 | 20 | 2014-02-18
M24312 | 298.0 | 308.7 | 1392 | 53.4 | 104 | 0 | 8 | 2013-03-27
H38867 | 298.2 | 309 | 1360 | 56.8 | 107 | 0 | 1 | 2013-05-23
L56634 | 298.4 | 309.2 | 1583 | 35.4 | 112 | 0 | 17 | 2013-07-14
L56635 | 298.5 | 309.2 | 1983 | 20.2 | 114 | 0 | 22 | 2014-06-15
L56636 | 298.5 | 309.3 | 1630 | 33.3 | 116 | 0 | 16 | 2013-07-10
M24317 | 298.5 | 309.3 | 1692 | 26.7 | 118 | 0 | 23 | 2013-10-19
L56638 | 298.4 | 309.1 | 1417 | 40.6 | 121 | 0 | 6 | 2014-09-28
L56639 | 298.4 | 309.1 | 1579 | 36.1 | 123 | 0 | 23 | 2014-08-17
M24320 | 298.4 | 309.2 | 1399 | 45.2 | 125 | 0 | 7 | 2013-11-23
M24321 | 298.4 | 309.2 | 1414 | 46.4 | 128 | 0 | 12 | 2013-10-25
L56642 | 298.5 | 309.3 | 1570 | 40.1 | 131 | 0 | 21 | 2014-12-26
M24323 | 298.5 | 309.3 | 1552 | 36.8 | 133 | 0 | 3 | 2014-01-21
L56644 | 298.6 | 309.4 | 1440 | 48.2 | 136 | 0 | 3 | 2013-09-16
M24325 | 298.6 | 309.4 | 1460 | 43.8 | 138 | 0 | 12 | 2014-01-12
L56646 | 298.6 | 309.4 | 1471 | 48.0 | 141 | 0 | 16 | 2013-12-11
L56647 | 298.6 | 309.3 | 1702 | 27.6 | 143 | 0 | 1 | 2014-07-24
L56648 | 298.6 | 309.4 | 1375 | 55.4 | 145 | 0 | 22 | 2013-06-04
L56649 | 298.6 | 309.4 | 1698 | 33.2 | 147 | 0 | 17 | 2014-06-12
H38884 | 298.6 | 309.4 | 1439 | 47.1 | 149 | 0 | 7 | 2014-02-12
M24331 | 298.6 | 309.4 | 1774 | 27.5 | 154 | 0 | 19 | 2013-10-25
M24332 | 298.7 | 309.4 | 1375 | 48.3 | 157 | 0 | 4 | 2013-04-01
L56653 | 298.7 | 309.5 | 1446 | 40.0 | 160 | 0 | 15 | 2014-11-05
M24334 | 298.7 | 309.6 | 1455 | 46.8 | 162 | 0 | 9 | 2014-07-01
L56655 | 298.8 | 309.6 | 1523 | 41.9 | 165 | 0 | 24 | 2014-11-15
M24336 | 298.8 | 309.6 | 1692 | 31.9 | 167 | 0 | 12 | 2013-05-28
M24337 | 298.8 | 309.6 | 1693 | 33.3 | 170 | 0 | 12 | 2014-07-31
L56658 | 298.8 | 309.6 | 1890 | 24.0 | 173 | 0 | 16 | 2013-12-06
H38893 | 298.9 | 309.6 | 1600 | 33.5 | 175 | 0 | 9 | 2014-11-21
M24340 | 298.9 | 309.6 | 1434 | 43.8 | 180 | 0 | 10 | 2013-06-20
L56661 | 298.9 | 309.6 | 1365 | 50.9 | 183 | 0 | 23 | 2013-07-28
H38896 | 298.8 | 309.6 | 1309 | 57.4 | 185 | 0 | 14 | 2013-04-30
H38897 | 298.9 | 309.6 | 1546 | 35.3 | 190 | 0 | 5 | 2013-08-28
L56664 | 298.9 | 309.6 | 1663 | 33.7 | 195 | 0 | 19 | 2014-05-11
L56665 | 298.9 | 309.6 | 1589 | 34.2 | 197 | 0 | 22 | 2014-11-12
M24346 | 298.9 | 309.6 | 1472 | 46.0 | 199 | 0 | 11 | 2013-09-23
L56667 | 298.9 | 309.6 | 1583 | 39.8 | 202 | 0 | 20 | 2013-01-17
M24348 | 298.9 | 309.6 | 1567 | 34.5 | 204 | 0 | 12 | 2014-04-20
L56669 | 298.9 | 309.7 | 1407 | 41.9 | 207 | 0 | 13 | 2013-02-17
M24350 | 299.0 | 309.7 | 1418 | 44.7 | 209 | 0 | 12 | 2013-06-19
M24351 | 299.0 | 309.7 | 1489 | 40.7 | 212 | 0 | 8 | 2014-06-18
L56672 | 299.1 | 309.9 | 1586 | 36.6 | 215 | 0 | 3 | 2014-03-06
L56673 | 299.1 | 309.8 | 1398 | 55.4 | 217 | 1 | 2 | 2014-06-02
L56674 | 299.2 | 309.9 | 1516 | 41.4 | 219 | 0 | 3 | 2014-07-20
H38909 | 299.3 | 310 | 1373 | 44.8 | 221 | 0 | 15 | 2013-08-15
M24356 | 299.2 | 310 | 1349 | 50.4 | 226 | 0 | 21 | 2014-03-03
H38911 | 299.1 | 309.9 | 1443 | 40.3 | 0 | 0 | 11 | 2014-09-29
H38912 | 299.2 | 310.1 | 1542 | 36.1 | 5 | 0 | 10 | 2014-01-19
L56679 | 299.2 | 310.1 | 1534 | 37.7 | 10 | 0 | 6 | 2014-02-03
L56680 | 299.2 | 310.2 | 1697 | 30.6 | 12 | 0 | 5 | 2013-07-19
L56681 | 299.3 | 310.3 | 1396 | 47.4 | 14 | 0 | 13 | 2014-10-27
L56682 | 299.3 | 310.2 | 1495 | 49.2 | 16 | 0 | 7 | 2013-04-01
M24363 | 299.2 | 310.3 | 1551 | 44.8 | 18 | 0 | 23 | 2014-07-16
L56684 | 299.2 | 310.3 | 1440 | 47.0 | 21 | 0 | 24 | 2013-02-11
L56685 | 299.2 | 310.3 | 1429 | 40.1 | 23 | 0 | 22 | 2014-10-08
H38920 | 299.3 | 310.4 | 1548 | 41.6 | 25 | 0 | 1 | 2013-12-26
L56687 | 299.3 | 310.5 | 1505 | 38.8 | 30 | 0 | 4 | 2014-11-21
L56688 | 299.2 | 310.4 | 1611 | 36.4 | 32 | 0 | 3 | 2014-01-08
M24369 | 299.2 | 310.4 | 1502 | 39.8 | 34 | 0 | 5 | 2014-10-22
M24370 | 299.2 | 310.4 | 1504 | 43.3 | 37 | 0 | 14 | 2014-09-09
L56691 | 299.1 | 310.3 | 1449 | 40.7 | 40 | 0 | 15 | 2013-03-04
L56692 | 299.0 | 310.2 | 1575 | 37.8 | 42 | 0 | 20 | 2014-03-29
M24373 | 299.0 | 310.2 | 1598 | 33.4 | 44 | 0 | 1 | 2013-10-04
L56694 | 299.0 | 310.1 | 1416 | 45.9 | 47 | 0 | 22 | 2014-06-22
L56695 | 299.0 | 310.2 | 1682 | 28.8 | 49 | 0 | 13 | 2014-09-20
L56696 | 298.9 | 310.1 | 1341 | 54.5 | 51 | 0 | 18 | 2014-06-21
L56697 | 298.9 | 310.1 | 1523 | 39.1 | 53 | 0 | 22 | 2014-06-24
L56698 | 299.0 | 310.1 | 1580 | 41.9 | 55 | 0 | 21 | 2014-08-17
L56699 | 299.0 | 310.1 | 1531 | 36.0 | 57 | 0 | 4 | 2013-06-03
L56700 | 299.0 | 310.1 | 1375 | 48.9 | 59 | 0 | 12 | 2013-11-02
M24381 | 298.9 | 310.1 | 1484 | 40.4 | 61 | 0 | 19 | 2014-03-31
M24382 | 299.0 | 310.2 | 1657 | 32.3 | 64 | 0 | 3 | 2013-12-18
L56703 | 299.0 | 310.2 | 1494 | 40.6 | 67 | 0 | 14 | 2013-03-24
H38938 | 299.0 | 310.3 | 1658 | 27.6 | 69 | 0 | 1 | 2013-03-30
L56705 | 299.1 | 310.3 | 1411 | 42.1 | 74 | 0 | 2 | 2013-02-17
M24386 | 299.2 | 310.4 | 1395 | 55.4 | 76 | 0 | 23 | 2013-10-31
L56707 | 299.1 | 310.4 | 1550 | 43.9 | 79 | 0 | 23 | 2013-10-01
M24388 | 299.1 | 310.3 | 1233 | 59.0 | 81 | 0 | 11 | 2013-04-04
L56709 | 299.1 | 310.3 | 1459 | 46.7 | 84 | 0 | 6 | 2013-08-29
H38944 | 299.1 | 310.4 | 1405 | 53.6 | 86 | 0 | 1 | 2014-08-12
L56711 | 299.2 | 310.5 | 1458 | 44.1 | 91 | 0 | 17 | 2014-06-08
L56712 | 299.2 | 310.5 | 1384 | 48.7 | 93 | 0 | 16 | 2014-09-16
L56713 | 299.2 | 310.5 | 1705 | 29.5 | 95 | 0 | 18 | 2013-09-18
L56714 | 299.3 | 310.6 | 1443 | 45.7 | 97 | 0 | 7 | 2014-10-07
M24395 | 299.3 | 310.6 | 1609 | 31.4 | 99 | 0 | 19 | 2014-09-29
L56716 | 299.3 | 310.5 | 1818 | 26.0 | 102 | 0 | 18 | 2014-03-01
M24397 | 299.3 | 310.6 | 1457 | 42.1 | 104 | 0 | 8 | 2014-10-16
L56718 | 299.3 | 310.6 | 1480 | 45.1 | 107 | 0 | 19 | 2013-05-15
L56719 | 299.4 | 310.8 | 1424 | 47.7 | 109 | 0 | 14 | 2013-01-14
M24400 | 299.4 | 310.8 | 1628 | 40.2 | 111 | 0 | 22 | 2014-02-01
M24401 | 299.5 | 310.8 | 1754 | 31.3 | 114 | 0 | 22 | 2013-10-13
L56722 | 299.6 | 310.9 | 1716 | 28.5 | 117 | 0 | 24 | 2013-02-08
M24403 | 299.5 | 310.9 | 1378 | 48.7 | 119 | 0 | 17 | 2013-12-19
L56724 | 299.6 | 311 | 1708 | 31.0 | 122 | 0 | 15 | 2014-04-05
L56725 | 299.6 | 311 | 1430 | 38.3 | 124 | 0 | 24 | 2013-12-24
M24406 | 299.7 | 311.2 | 1560 | 43.9 | 126 | 0 | 10 | 2013-10-07
L56727 | 299.6 | 311.1 | 1679 | 30.7 | 129 | 0 | 7 | 2013-10-08
L56728 | 299.6 | 311.1 | 1521 | 37.2 | 131 | 0 | 17 | 2014-03-12
M24409 | 299.6 | 311.1 | 1649 | 33.8 | 133 | 0 | 19 | 2014-11-25
M24410 | 299.5 | 311 | 1451 | 43.3 | 136 | 0 | 11 | 2013-12-10
L56731 | 299.4 | 310.8 | 1391 | 48.9 | 139 | 0 | 6 | 2014-09-29
M24412 | 299.3 | 310.8 | 1523 | 40.9 | 141 | 0 | 15 | 2013-08-26
L56733 | 299.3 | 310.7 | 1495 | 39.2 | 144 | 0 | 2 | 2013-07-09
M24414 | 299.3 | 310.7 | 1440 | 45.5 | 146 | 0 | 20 | 2014-12-17
H38969 | 299.4 | 310.8 | 1585 | 31.4 | 149 | 0 | 2 | 2013-04-29
L56736 | 299.5 | 310.8 | 1374 | 48.3 | 154 | 0 | 12 | 2014-03-15
M24417 | 299.5 | 310.8 | 1507 | 40.2 | 156 | 0 | 19 | 2013-12-01
M24418 | 299.5 | 310.9 | 1577 | 34.6 | 159 | 0 | 12 | 2014-12-13
L56739 | 299.5 | 310.9 | 1496 | 38.5 | 162 | 0 | 5 | 2014-08-11
L56740 | 299.6 | 310.9 | 1487 | 42.5 | 164 | 0 | 18 | 2014-04-20
L56741 | 299.6 | 310.9 | 1853 | 26.3 | 166 | 0 | 23 | 2014-12-05
M24422 | 299.7 | 311 | 1435 | 50.1 | 168 | 0 | 11 | 2013-08-18
M24423 | 299.8 | 311.1 | 1763 | 25.5 | 171 | 0 | 12 | 2013-03-31
L56744 | 299.8 | 311.1 | 1820 | 24.9 | 174 | 0 | 20 | 2013-04-09
M24425 | 299.8 | 311.1 | 1498 | 38.1 | 176 | 0 | 1 | 2014-02-03
L56746 | 299.8 | 311.1 | 1603 | 35.1 | 179 | 0 | 22 | 2013-10-29
L56747 | 299.8 | 311.1 | 1412 | 42.5 | 181 | 0 | 10 | 2014-05-22
L56748 | 299.8 | 311.1 | 1588 | 38.0 | 183 | 0 | 3 | 2014-05-06
M24429 | 299.8 | 311 | 1948 | 20.0 | 185 | 0 | 21 | 2014-10-13
L56750 | 299.7 | 310.9 | 1384 | 48.2 | 188 | 0 | 12 | 2013-10-21
L56751 | 299.7 | 310.8 | 1589 | 36.0 | 190 | 0 | 16 | 2014-02-13
M24432 | 299.7 | 310.8 | 1405 | 47.6 | 192 | 0 | 20 | 2013-09-01
L56753 | 299.7 | 310.9 | 1491 | 40.1 | 195 | 0 | 7 | 2014-05-15
H38988 | 299.7 | 310.8 | 1418 | 46.6 | 197 | 0 | 7 | 2014-11-28
M24435 | 299.6 | 310.8 | 1603 | 35.4 | 202 | 0 | 7 | 2014-01-01
L56756 | 299.6 | 310.7 | 1922 | 23.3 | 205 | 1 | 24 | 2014-04-12
M24437 | 299.5 | 310.7 | 1364 | 49.5 | 0 | 0 | 18 | 2013-11-30
L56758 | 299.4 | 310.7 | 1551 | 41.2 | 3 | 0 | 3 | 2014-12-31
L56759 | 299.5 | 310.7 | 1589 | 33.5 | 5 | 0 | 22 | 2014-01-20
M24440 | 299.5 | 310.7 | 1423 | 56.5 | 7 | 0 | 23 | 2013-02-04
L56761 | 299.4 | 310.6 | 1418 | 53.1 | 10 | 0 | 20 | 2013-12-09
M24442 | 299.3 | 310.5 | 1404 | 47.5 | 12 | 0 | 23 | 2014-09-25
L56763 | 299.3 | 310.5 | 1281 | 59.8 | 15 | 0 | 9 | 2013-12-01
L56764 | 299.3 | 310.5 | 1529 | 41.3 | 17 | 0 | 11 | 2014-03-20
M24445 | 299.3 | 310.5 | 1563 | 42.1 | 19 | 0 | 22 | 2013-12-13
L56766 | 299.4 | 310.6 | 1348 | 54.5 | 22 | 0 | 12 | 2013-07-12
M24447 | 299.3 | 310.5 | 1462 | 40.5 | 24 | 0 | 16 | 2014-02-02
H39002 | 299.3 | 310.4 | 1510 | 45.5 | 27 | 0 | 8 | 2013-11-27
L56769 | 299.2 | 310.4 | 1472 | 43.3 | 32 | 0 | 1 | 2014-05-13
M24450 | 299.2 | 310.4 | 1325 | 52.0 | 34 | 0 | 2 | 2013-09-02
L56771 | 299.2 | 310.4 | 1570 | 37.3 | 37 | 0 | 10 | 2013-03-02
L56772 | 299.2 | 310.4 | 1379 | 46.8 | 39 | 0 | 1 | 2013-12-03
L56773 | 299.1 | 310.2 | 1352 | 52.8 | 41 | 0 | 10 | 2013-08-08
L56774 | 299.1 | 310.3 | 1727 | 28.7 | 43 | 0 | 21 | 2014-01-28
H39009 | 299.0 | 310.1 | 1432 | 50.0 | 45 | 0 | 6 | 2014-02-15
L56776 | 298.9 | 310.1 | 1466 | 43.4 | 50 | 0 | 11 | 2014-05-27
L56777 | 298.9 | 310.1 | 1510 | 38.0 | 52 | 0 | 4 | 2014-08-31
L56778 | 299.0 | 310.2 | 1490 | 41.1 | 54 | 0 | 18 | 2013-01-07
L56779 | 299.0 | 310.1 | 1463 | 37.4 | 56 | 0 | 21 | 2014-09-05
M24460 | 298.9 | 310 | 1561 | 45.3 | 58 | 0 | 1 | 2013-10-30
L56781 | 298.9 | 310.1 | 2109 | 18.0 | 61 | 0 | 18 | 2013-04-11
L56782 | 298.9 | 310.2 | 1705 | 32.5 | 63 | 0 | 9 | 2014-11-04
M24463 | 298.9 | 310.1 | 1549 | 40.2 | 65 | 0 | 13 | 2014-03-14
H39018 | 299.0 | 310.2 | 1637 | 38.0 | 68 | 0 | 21 | 2013-05-03
M24465 | 298.9 | 310.1 | 1484 | 37.9 | 73 | 0 | 9 | 2013-10-19
L56786 | 298.9 | 310.1 | 1401 | 44.4 | 76 | 0 | 20 | 2013-04-14
L56787 | 298.9 | 310.1 | 1571 | 36.8 | 78 | 0 | 22 | 2014-03-07
M24468 | 298.9 | 310.1 | 1513 | 41.5 | 80 | 0 | 3 | 2013-08-24
L56789 | 299.0 | 310.1 | 1470 | 40.3 | 83 | 0 | 17 | 2013-05-27
L56790 | 299.0 | 310.1 | 1505 | 41.3 | 85 | 0 | 23 | 2014-01-25
L56791 | 299.0 | 310.2 | 1432 | 42.2 | 87 | 0 | 2 | 2013-11-08
M24472 | 299.0 | 310.2 | 1625 | 31.8 | 89 | 0 | 5 | 2013-05-05
L56793 | 299.0 | 310.2 | 1377 | 62.5 | 92 | 1 | 4 | 2013-08-27
M24474 | 299.1 | 310.3 | 1441 | 43.9 | 94 | 0 | 24 | 2014-07-24
M24475 | 299.0 | 310.2 | 1564 | 39.9 | 97 | 0 | 5 | 2014-02-13
L56796 | 298.9 | 310.1 | 1580 | 37.3 | 100 | 0 | 17 | 2014-05-28
L56797 | 299.0 | 310.2 | 1516 | 35.3 | 102 | 0 | 18 | 2013-01-22
L56798 | 299.0 | 310.1 | 1447 | 42.8 | 104 | 0 | 23 | 2014-03-24
M24479 | 298.9 | 310 | 1323 | 52.9 | 106 | 0 | 8 | 2013-04-05
L56800 | 298.9 | 310 | 1470 | 45.9 | 109 | 0 | 18 | 2014-12-02
M24481 | 299.0 | 310 | 2049 | 19.5 | 111 | 0 | 7 | 2014-04-23
L56802 | 298.9 | 310 | 1794 | 27.2 | 114 | 0 | 12 | 2013-10-31
L56803 | 298.9 | 310.1 | 1356 | 47.8 | 116 | 0 | 14 | 2014-05-12
H39038 | 299.0 | 310.1 | 1555 | 38.6 | 118 | 0 | 4 | 2013-11-02
M24485 | 299.0 | 310.1 | 1487 | 47.5 | 123 | 0 | 2 | 2014-06-14
M24486 | 299.0 | 310 | 1341 | 58.9 | 126 | 0 | 19 | 2013-08-02
M24487 | 298.9 | 310 | 1487 | 36.6 | 129 | 0 | 19 | 2013-03-01
H39042 | 299.0 | 310 | 1569 | 34.3 | 132 | 0 | 19 | 2014-05-26
H39043 | 299.0 | 310.1 | 2053 | 19.7 | 137 | 0 | 21 | 2014-12-15
L56810 | 299.0 | 310.1 | 1583 | 35.8 | 142 | 0 | 10 | 2013-08-07
L56811 | 299.0 | 310 | 1672 | 33.2 | 144 | 0 | 18 | 2014-09-10
M24492 | 299.0 | 310 | 1337 | 57.4 | 146 | 0 | 9 | 2014-11-19
H39047 | 299.1 | 310.1 | 1421 | 41.2 | 149 | 0 | 3 | 2014-01-18
L56814 | 299.1 | 310.2 | 1425 | 52.7 | 154 | 0 | 1 | 2014-07-29
L56815 | 299.2 | 310.2 | 1609 | 33.2 | 156 | 0 | 3 | 2014-07-27
L56816 | 299.2 | 310.3 | 1507 | 41.3 | 158 | 0 | 24 | 2013-06-14
L56817 | 299.2 | 310.3 | 1463 | 38.9 | 160 | 0 | 11 | 2014-07-08
H39052 | 299.3 | 310.4 | 1393 | 44.9 | 162 | 0 | 22 | 2013-01-08
L56819 | 299.3 | 310.4 | 1725 | 26.8 | 167 | 0 | 23 | 2013-01-25
L56820 | 299.4 | 310.5 | 1514 | 36.1 | 169 | 0 | 12 | 2013-11-19
L56821 | 299.3 | 310.4 | 1365 | 53.9 | 171 | 0 | 14 | 2014-06-29
L56822 | 299.4 | 310.5 | 1372 | 46.3 | 173 | 0 | 14 | 2013-08-25
L56823 | 299.4 | 310.4 | 1509 | 40.6 | 175 | 0 | 21 | 2013-01-08
L56824 | 299.3 | 310.4 | 1629 | 32.6 | 177 | 0 | 10 | 2013-10-23
L56825 | 299.4 | 310.5 | 1749 | 28.1 | 179 | 0 | 9 | 2013-05-14
L56826 | 299.4 | 310.4 | 1582 | 31.7 | 181 | 0 | 13 | 2014-12-10
L56827 | 299.2 | 310.2 | 1458 | 47.0 | 183 | 0 | 5 | 2014-07-04
L56828 | 299.1 | 310.1 | 1416 | 41.2 | 185 | 0 | 19 | 2013-09-12
H39063 | 299.1 | 310 | 1657 | 33.1 | 187 | 0 | 10 | 2014-05-20
M24510 | 299.1 | 310 | 1437 | 41.1 | 192 | 0 | 19 | 2013-05-27
M24511 | 299.1 | 310 | 1580 | 36.0 | 195 | 0 | 10 | 2013-05-26
M24512 | 299.0 | 310 | 1488 | 46.3 | 198 | 0 | 2 | 2014-04-08
L56833 | 299.0 | 309.9 | 1373 | 55.7 | 201 | 1 | 13 | 2014-09-14
L56834 | 299.1 | 310 | 1367 | 56.3 | 203 | 1 | 15 | 2014-07-23
H39069 | 299.1 | 310 | 1431 | 49.5 | 205 | 0 | 10 | 2013-12-21
L56836 | 299.0 | 310.1 | 1623 | 33.0 | 210 | 0 | 3 | 2014-06-25
L56837 | 299.0 | 310 | 1484 | 39.6 | 212 | 0 | 21 | 2013-02-14
L56838 | 299.0 | 309.9 | 1548 | 34.5 | 214 | 0 | 22 | 2013-10-24
L56839 | 298.9 | 309.8 | 1287 | 61.9 | 216 | 1 | 5 | 2013-12-11
M24520 | 298.9 | 309.8 | 1392 | 43.1 | 218 | 0 | 5 | 2014-09-05
H39075 | 299.0 | 310 | 1458 | 44.9 | 221 | 0 | 3 | 2014-08-06
M24522 | 299.1 | 310.1 | 1570 | 30.9 | 226 | 0 | 17 | 2014-11-26
L56843 | 299.1 | 310.1 | 1435 | 48.8 | 229 | 1 | 12 | 2013-04-23
L56844 | 299.1 | 310.2 | 1317 | 54.8 | 231 | 1 | 23 | 2013-06-23
L56845 | 299.2 | 310.3 | 1610 | 33.3 | 233 | 0 | 10 | 2013-03-31
M24526 | 299.1 | 310.3 | 1838 | 24.0 | 235 | 0 | 3 | 2014-07-01
L56847 | 299.2 | 310.3 | 1352 | 48.9 | 238 | 1 | 14 | 2014-06-20
L56848 | 299.1 | 310.3 | 1619 | 35.2 | 240 | 0 | 12 | 2013-05-09
L56849 | 299.1 | 310.3 | 1619 | 31.1 | 242 | 0 | 23 | 2013-12-26
L56850 | 299.0 | 310.2 | 1690 | 30.7 | 244 | 0 | 11 | 2013-05-12
L56851 | 299.0 | 310.2 | 1412 | 44.1 | 246 | 0 | 9 | 2013-12-07
H39086 | 299.0 | 310.2 | 1744 | 31.5 | 0 | 0 | 5 | 2013-05-03
M24533 | 299.0 | 310.1 | 1593 | 35.4 | 5 | 0 | 11 | 2014-11-29
L56854 | 299.1 | 310.2 | 1695 | 29.6 | 8 | 0 | 17 | 2014-01-23
M24535 | 299.0 | 310.2 | 1298 | 57.2 | 10 | 0 | 2 | 2013-09-29
L56856 | 299.0 | 310.1 | 1886 | 21.2 | 13 | 0 | 5 | 2014-04-10
L56857 | 299.0 | 310.1 | 2033 | 19.3 | 15 | 0 | 6 | 2013-11-25
M24538 | 299.1 | 310.2 | 1711 | 28.1 | 17 | 0 | 10 | 2014-03-20
L56859 | 299.1 | 310.2 | 1598 | 33.4 | 20 | 0 | 7 | 2013-05-05
L56860 | 299.1 | 310.1 | 1894 | 24.2 | 22 | 0 | 24 | 2013-09-03
M24541 | 299.1 | 310.1 | 1412 | 44.4 | 24 | 0 | 24 | 2013-10-02
L56862 | 299.1 | 310 | 1394 | 46.6 | 27 | 0 | 18 | 2013-09-27
M24543 | 299.0 | 310 | 1338 | 56.4 | 29 | 0 | 19 | 2014-01-22
H39098 | 298.9 | 309.9 | 1376 | 51.0 | 32 | 0 | 12 | 2013-12-20
L56865 | 299.0 | 310 | 1360 | 48.1 | 37 | 0 | 23 | 2013-05-09
L56866 | 299.1 | 310.1 | 1486 | 40.7 | 39 | 0 | 22 | 2013-01-28
M24547 | 299.1 | 310.1 | 1649 | 31.6 | 41 | 0 | 15 | 2013-05-29
L56868 | 299.1 | 310.1 | 1367 | 45.6 | 44 | 0 | 12 | 2013-02-16
L56869 | 299.0 | 310.1 | 1362 | 59.5 | 46 | 0 | 7 | 2013-10-10
M24550 | 298.9 | 310 | 1520 | 35.6 | 48 | 0 | 4 | 2013-12-23
L56871 | 299.0 | 310 | 1582 | 31.9 | 51 | 0 | 2 | 2013-05-24
M24552 | 299.0 | 310 | 1667 | 30.0 | 53 | 0 | 8 | 2014-08-07
L56873 | 298.9 | 310 | 1693 | 28.8 | 56 | 0 | 17 | 2014-10-11
L56874 | 298.9 | 310 | 1559 | 33.4 | 58 | 0 | 24 | 2013-06-30
L56875 | 298.9 | 309.9 | 1592 | 32.0 | 60 | 0 | 8 | 2013-08-08
L56876 | 298.9 | 309.9 | 1404 | 39.8 | 62 | 0 | 23 | 2013-09-08
M24557 | 298.8 | 309.8 | 1413 | 45.5 | 64 | 0 | 3 | 2013-08-01
L56878 | 298.8 | 309.8 | 1663 | 28.2 | 67 | 0 | 1 | 2014-06-27
L56879 | 298.8 | 309.8 | 1508 | 36.3 | 69 | 0 | 18 | 2013-05-19
M24560 | 298.9 | 309.8 | 1353 | 53.7 | 71 | 0 | 3 | 2014-12-22
L56881 | 298.8 | 309.8 | 1485 | 42.4 | 74 | 0 | 19 | 2014-07-25
L56882 | 298.9 | 310 | 1633 | 31.2 | 76 | 0 | 15 | 2014-07-27
L56883 | 298.9 | 310 | 1422 | 43.6 | 78 | 0 | 10 | 2014-09-14
L56884 | 298.9 | 310.1 | 1577 | 41.4 | 80 | 0 | 20 | 2014-10-10
L56885 | 298.9 | 310 | 1482 | 41.1 | 82 | 0 | 4 | 2014-11-19
M24566 | 299.0 | 310.1 | 1705 | 30.1 | 84 | 0 | 12 | 2014-09-27
L56887 | 299.0 | 310.1 | 1699 | 32.9 | 87 | 0 | 22 | 2013-08-30
L56888 | 299.0 | 310.1 | 1664 | 29.7 | 89 | 0 | 12 | 2014-03-21
M24569 | 299.0 | 310 | 1486 | 34.6 | 91 | 0 | 19 | 2013-01-31
L56890 | 299.1 | 310.1 | 1336 | 61.3 | 94 | 0 | 15 | 2014-08-15
H39125 | 299.1 | 310.1 | 1429 | 42.9 | 96 | 0 | 21 | 2014-06-04
M24572 | 299.1 | 310.2 | 1456 | 48.4 | 101 | 0 | 15 | 2014-10-22
L56893 | 299.1 | 310.2 | 1496 | 45.0 | 104 | 0 | 22 | 2013-10-17
L56894 | 299.1 | 310.1 | 1894 | 20.1 | 106 | 0 | 24 | 2014-03-22
L56895 | 299.1 | 310.1 | 1373 | 55.6 | 108 | 0 | 12 | 2014-04-18
H39130 | 299.0 | 310 | 1387 | 45.2 | 110 | 0 | 12 | 2013-11-05
L56897 | 298.9 | 309.9 | 1500 | 44.2 | 115 | 0 | 2 | 2013-06-06
L56898 | 298.9 | 309.9 | 1517 | 36.6 | 117 | 0 | 2 | 2013-06-01
L56899 | 298.9 | 309.9 | 1309 | 56.2 | 119 | 0 | 20 | 2013-12-05
M24580 | 298.9 | 309.9 | 1357 | 54.5 | 121 | 0 | 23 | 2014-05-03
L56901 | 298.8 | 309.8 | 1490 | 40.6 | 124 | 0 | 2 | 2013-08-26
H39136 | 298.8 | 309.8 | 1911 | 21.6 | 126 | 0 | 14 | 2013-09-15
L56903 | 298.8 | 309.8 | 1599 | 33.6 | 131 | 0 | 21 | 2013-10-17
M24584 | 298.8 | 309.7 | 2098 | 19.0 | 133 | 0 | 24 | 2013-03-16
M24585 | 298.7 | 309.7 | 1629 | 27.9 | 136 | 0 | 24 | 2013-07-06
L56906 | 298.8 | 309.8 | 1557 | 37.2 | 139 | 0 | 20 | 2013-06-02
L56907 | 298.8 | 309.8 | 1461 | 39.4 | 141 | 0 | 21 | 2014-09-20
L56908 | 298.8 | 309.8 | 1563 | 33.7 | 143 | 0 | 5 | 2014-01-16
L56909 | 298.7 | 309.8 | 1695 | 29.0 | 145 | 0 | 12 | 2014-02-12
L56910 | 298.8 | 310 | 1528 | 36.7 | 147 | 0 | 24 | 2014-11-26
L56911 | 298.8 | 310 | 1389 | 49.6 | 149 | 0 | 1 | 2013-11-08
L56912 | 298.9 | 310 | 2231 | 17.4 | 151 | 0 | 13 | 2014-09-24
M24593 | 298.9 | 310.1 | 1442 | 42.9 | 153 | 0 | 10 | 2013-10-15
H39148 | 298.9 | 310.1 | 1458 | 44.3 | 156 | 0 | 4 | 2013-08-28
L56915 | 299.0 | 310.1 | 1444 | 47.7 | 161 | 0 | 3 | 2014-04-07
M24596 | 298.9 | 310 | 1348 | 58.2 | 163 | 0 | 3 | 2013-10-18
L56917 | 298.9 | 310 | 1791 | 27.6 | 166 | 0 | 8 | 2013-02-14
L56918 | 299.0 | 310 | 1509 | 38.0 | 168 | 0 | 7 | 2013-08-22
L56919 | 298.9 | 310 | 1515 | 42.9 | 170 | 0 | 6 | 2013-03-01
M24600 | 298.9 | 310.1 | 1655 | 31.5 | 172 | 0 | 9 | 2013-05-20
L56921 | 298.9 | 310.1 | 1495 | 42.9 | 175 | 0 | 18 | 2013-12-10
L56922 | 298.9 | 310.2 | 1623 | 37.2 | 177 | 0 | 5 | 2013-06-16
L56923 | 298.9 | 310.2 | 1562 | 42.5 | 179 | 0 | 13 | 2014-09-08
L56924 | 298.8 | 310.1 | 1574 | 36.2 | 181 | 0 | 2 | 2014-12-21
L56925 | 298.8 | 310 | 1611 | 32.4 | 183 | 0 | 11 | 2013-06-27
L56926 | 298.8 | 310 | 1403 | 45.6 | 185 | 0 | 14 | 2014-03-19
L56927 | 298.8 | 310.1 | 1481 | 47.4 | 187 | 0 | 13 | 2013-05-16
M24608 | 298.9 | 310.1 | 1441 | 41.2 | 189 | 0 | 1 | 2013-09-30
H39163 | 298.8 | 310.1 | 1483 | 45.4 | 192 | 0 | 11 | 2014-07-11
L56930 | 298.7 | 310 | 1555 | 32.6 | 197 | 0 | 23 | 2014-12-18
L56931 | 298.6 | 309.9 | 1615 | 28.8 | 199 | 0 | 21 | 2013-07-25
L56932 | 298.6 | 309.8 | 1561 | 32.6 | 201 | 0 | 17 | 2014-09-11
L56933 | 298.5 | 309.8 | 1593 | 35.1 | 203 | 0 | 9 | 2013-11-26
M24614 | 298.5 | 309.7 | 1552 | 34.0 | 205 | 0 | 15 | 2013-03-10
H39169 | 298.5 | 309.7 | 1561 | 35.3 | 208 | 0 | 16 | 2014-03-22
L56936 | 298.6 | 309.8 | 1597 | 35.9 | 213 | 0 | 7 | 2014-12-23
M24617 | 298.6 | 309.9 | 1517 | 34.0 | 215 | 0 | 14 | 2014-04-24
L56938 | 298.6 | 309.8 | 2271 | 16.2 | 218 | 1 | 2 | 2013-02-15
L56939 | 298.5 | 309.7 | 1613 | 36.7 | 0 | 0 | 14 | 2014-02-09
M24620 | 298.5 | 309.6 | 1509 | 47.3 | 2 | 0 | 14 | 2014-02-08
L56941 | 298.6 | 309.7 | 1703 | 26.1 | 5 | 0 | 5 | 2014-09-25
L56942 | 298.6 | 309.7 | 1925 | 22.1 | 7 | 0 | 23 | 2014-05-27
M24623 | 298.6 | 309.6 | 1635 | 29.7 | 9 | 0 | 2 | 2014-05-27
L56944 | 298.5 | 309.5 | 1294 | 66.7 | 12 | 1 | 20 | 2013-08-11
L56945 | 298.6 | 309.6 | 1472 | 39.1 | 14 | 0 | 13 | 2013-06-27
H39180 | 298.6 | 309.6 | 1449 | 42.5 | 16 | 0 | 11 | 2013-11-17
L56947 | 298.6 | 309.6 | 1563 | 35.0 | 21 | 0 | 10 | 2013-03-06
L56948 | 298.6 | 309.6 | 1611 | 35.7 | 23 | 0 | 1 | 2014-05-28
L56949 | 298.6 | 309.6 | 1386 | 48.6 | 25 | 0 | 11 | 2014-04-12
H39184 | 298.6 | 309.5 | 1584 | 31.8 | 27 | 0 | 2 | 2013-03-17
M24631 | 298.7 | 309.6 | 1424 | 50.4 | 32 | 0 | 8 | 2013-08-16
L56952 | 298.5 | 309.5 | 1561 | 34.8 | 35 | 0 | 18 | 2014-10-12
L56953 | 298.5 | 309.4 | 1560 | 37.9 | 37 | 0 | 21 | 2013-07-17
H39188 | 298.6 | 309.5 | 1375 | 41.0 | 39 | 0 | 5 | 2013-06-20
M24635 | 298.6 | 309.5 | 1684 | 27.8 | 44 | 0 | 20 | 2013-03-08
M24636 | 298.6 | 309.6 | 1397 | 54.1 | 47 | 0 | 14 | 2014-03-07
L56957 | 298.6 | 309.6 | 1387 | 57.6 | 50 | 0 | 8 | 2013-08-28
H39192 | 298.7 | 309.7 | 1311 | 54.5 | 52 | 0 | 4 | 2013-11-08
L56959 | 298.8 | 309.8 | 1509 | 36.2 | 57 | 0 | 23 | 2014-02-26
M24640 | 298.8 | 309.8 | 1477 | 46.7 | 59 | 0 | 23 | 2014-07-11
L56961 | 298.8 | 309.9 | 1441 | 41.6 | 62 | 0 | 5 | 2013-01-17
L56962 | 298.7 | 309.9 | 1404 | 47.1 | 64 | 0 | 20 | 2013-06-03
H39197 | 298.8 | 309.9 | 1466 | 44.6 | 66 | 0 | 21 | 2014-09-20
M24644 | 298.7 | 309.8 | 1435 | 48.8 | 71 | 0 | 24 | 2014-11-08
H39199 | 298.7 | 309.7 | 1697 | 29.8 | 74 | 0 | 19 | 2014-10-31
M24646 | 298.7 | 309.6 | 1738 | 27.3 | 79 | 0 | 13 | 2014-12-07
H39201 | 298.6 | 309.5 | 1420 | 50.4 | 82 | 0 | 15 | 2013-05-11
M24648 | 298.5 | 309.5 | 1535 | 39.8 | 87 | 0 | 9 | 2013-07-05
L56969 | 298.6 | 309.6 | 1715 | 28.4 | 90 | 0 | 21 | 2013-01-10
L56970 | 298.6 | 309.5 | 1483 | 43.2 | 92 | 0 | 12 | 2014-04-18
M24651 | 298.5 | 309.4 | 1521 | 37.5 | 94 | 0 | 16 | 2013-03-11
H39206 | 298.5 | 309.4 | 1573 | 36.0 | 97 | 0 | 14 | 2013-04-01
H39207 | 298.5 | 309.4 | 1414 | 46.7 | 102 | 0 | 23 | 2014-07-14
L56974 | 298.5 | 309.3 | 1590 | 33.9 | 107 | 0 | 2 | 2013-06-20
L56975 | 298.5 | 309.3 | 1623 | 33.1 | 109 | 0 | 6 | 2014-10-24
H39210 | 298.4 | 309.3 | 1694 | 30.9 | 111 | 0 | 13 | 2013-01-23
M24657 | 298.4 | 309.2 | 1597 | 33.5 | 116 | 0 | 12 | 2013-07-02
L56978 | 298.5 | 309.3 | 1471 | 44.7 | 119 | 0 | 15 | 2013-09-03
M24659 | 298.5 | 309.3 | 1551 | 34.7 | 121 | 0 | 13 | 2014-08-15
H39214 | 298.5 | 309.3 | 1421 | 50.3 | 124 | 0 | 6 | 2013-11-10
M24661 | 298.4 | 309.3 | 1496 | 45.6 | 129 | 0 | 23 | 2013-12-31
H39216 | 298.4 | 309.3 | 1984 | 19.2 | 132 | 0 | 9 | 2014-08-23
L56983 | 298.4 | 309.2 | 1692 | 29.8 | 137 | 0 | 20 | 2014-06-23
L56984 | 298.4 | 309.1 | 1467 | 42.5 | 139 | 0 | 14 | 2014-03-18
L56985 | 298.4 | 309.2 | 1651 | 28.5 | 141 | 0 | 20 | 2014-02-23
L56986 | 298.3 | 309.1 | 1417 | 60.5 | 143 | 0 | 3 | 2013-11-25
L56987 | 298.2 | 309 | 1413 | 55.0 | 145 | 0 | 5 | 2014-11-26
M24668 | 298.2 | 309 | 1441 | 44.2 | 147 | 0 | 18 | 2014-03-21
M24669 | 298.2 | 309 | 1353 | 50.3 | 150 | 0 | 23 | 2013-09-28
L56990 | 298.1 | 309 | 1502 | 40.9 | 153 | 0 | 22 | 2013-07-29
L56991 | 298.2 | 309 | 1610 | 31.7 | 155 | 0 | 17 | 2014-12-23
M24672 | 298.2 | 309.1 | 1411 | 45.8 | 157 | 0 | 4 | 2014-05-31
L56993 | 298.3 | 309.1 | 1387 | 52.3 | 160 | 0 | 4 | 2014-02-24
H39228 | 298.3 | 309.1 | 1430 | 40.9 | 162 | 0 | 12 | 2013-09-15
M24675 | 298.4 | 309.1 | 1576 | 38.8 | 167 | 0 | 9 | 2013-03-11
M24676 | 298.5 | 309.2 | 1721 | 29.4 | 170 | 0 | 24 | 2013-01-07
M24677 | 298.5 | 309.3 | 1465 | 42.4 | 173 | 0 | 10 | 2014-04-24
M24678 | 298.6 | 309.4 | 1407 | 45.1 | 176 | 0 | 19 | 2014-07-10
M24679 | 298.6 | 309.4 | 1464 | 36.9 | 179 | 0 | 8 | 2014-06-17
M24680 | 298.6 | 309.5 | 1568 | 36.7 | 182 | 0 | 13 | 2013-08-20
L57001 | 298.6 | 309.4 | 1667 | 35.6 | 185 | 0 | 20 | 2013-12-09
L57002 | 298.5 | 309.4 | 1360 | 60.9 | 187 | 1 | 3 | 2014-12-08
M24683 | 298.5 | 309.3 | 1488 | 43.7 | 189 | 0 | 4 | 2014-01-24
L57004 | 298.4 | 309.3 | 1504 | 39.3 | 192 | 0 | 11 | 2014-04-17
L57005 | 298.4 | 309.2 | 1610 | 32.4 | 194 | 0 | 13 | 2014-09-27
L57006 | 298.4 | 309.2 | 1345 | 52.7 | 196 | 0 | 21 | 2014-10-27
M24687 | 298.3 | 309.3 | 1376 | 57.0 | 198 | 0 | 18 | 2013-08-08
L57008 | 298.4 | 309.4 | 1385 | 50.0 | 201 | 0 | 1 | 2014-12-10
M24689 | 298.4 | 309.4 | 1429 | 41.8 | 203 | 0 | 18 | 2013-06-16
L57010 | 298.3 | 309.3 | 1337 | 56.1 | 206 | 1 | 7 | 2014-03-31
L57011 | 298.4 | 309.3 | 1542 | 35.4 | 208 | 0 | 12 | 2013-06-13
L57012 | 298.4 | 309.2 | 2118 | 17.7 | 210 | 0 | 2 | 2014-03-08
L57013 | 298.3 | 309.1 | 1386 | 45.3 | 212 | 0 | 18 | 2013-09-14
M24694 | 298.3 | 309.1 | 1632 | 32.7 | 0 | 0 | 8 | 2013-04-15
L57015 | 298.4 | 309.3 | 1545 | 36.9 | 3 | 0 | 24 | 2014-02-24
M24696 | 298.4 | 309.3 | 1390 | 53.6 | 5 | 0 | 9 | 2013-08-11
M24697 | 298.4 | 309.3 | 1355 | 50.6 | 8 | 0 | 5 | 2013-04-11
L57018 | 298.4 | 309.2 | 1425 | 45.5 | 11 | 0 | 18 | 2013-11-10
M24699 | 298.4 | 309.2 | 1491 | 51.2 | 13 | 0 | 2 | 2013-12-06
H39254 | 298.3 | 309.2 | 1486 | 42.4 | 16 | 0 | 10 | 2013-12-19
M24701 | 298.3 | 309.2 | 1359 | 51.4 | 21 | 0 | 21 | 2013-12-06
L57022 | 298.4 | 309.3 | 1395 | 47.6 | 24 | 0 | 21 | 2013-04-11
L57023 | 298.3 | 309.2 | 1383 | 52.1 | 26 | 0 | 13 | 2013-04-16
H39258 | 298.3 | 309.1 | 1484 | 37.0 | 28 | 0 | 7 | 2013-03-19
L57025 | 298.3 | 309.1 | 1421 | 47.4 | 33 | 0 | 23 | 2014-06-24
L57026 | 298.3 | 309 | 1339 | 58.8 | 35 | 0 | 15 | 2013-09-05
L57027 | 298.4 | 309.1 | 1362 | 46.1 | 37 | 0 | 16 | 2013-05-24
H39262 | 298.5 | 309.2 | 1568 | 40.6 | 39 | 0 | 12 | 2013-05-23
L57029 | 298.6 | 309.4 | 2312 | 15.5 | 44 | 0 | 11 | 2014-06-25
M24710 | 298.5 | 309.3 | 1498 | 34.6 | 46 | 0 | 20 | 2013-09-16
M24711 | 298.5 | 309.3 | 1761 | 27.2 | 49 | 0 | 13 | 2013-02-04
L57032 | 298.6 | 309.4 | 1316 | 51.4 | 52 | 0 | 9 | 2013-04-15
L57033 | 298.6 | 309.4 | 1525 | 37.8 | 54 | 0 | 7 | 2014-02-10
H39268 | 298.6 | 309.4 | 1362 | 45.3 | 56 | 0 | 3 | 2014-11-05
L57035 | 298.7 | 309.6 | 1516 | 38.5 | 61 | 0 | 21 | 2014-04-11
L57036 | 298.6 | 309.5 | 1450 | 44.2 | 63 | 0 | 21 | 2014-10-17
M24717 | 298.6 | 309.5 | 1366 | 55.0 | 65 | 0 | 4 | 2014-08-28
L57038 | 298.5 | 309.5 | 1547 | 33.1 | 68 | 0 | 23 | 2014-08-28
M24719 | 298.6 | 309.5 | 1580 | 33.9 | 70 | 0 | 15 | 2013-09-15
H39274 | 298.7 | 309.6 | 1755 | 26.9 | 73 | 0 | 12 | 2014-12-20
M24721 | 298.7 | 309.6 | 1800 | 24.8 | 78 | 0 | 7 | 2013-12-31
M24722 | 298.8 | 309.7 | 1439 | 45.8 | 81 | 0 | 2 | 2013-05-30
L57043 | 298.9 | 309.8 | 1411 | 56.3 | 84 | 0 | 5 | 2013-01-25
M24724 | 298.9 | 309.9 | 1645 | 31.4 | 86 | 0 | 9 | 2014-04-14
M24725 | 298.9 | 309.8 | 2450 | 13.9 | 89 | 0 | 6 | 2014-10-03
L57046 | 299.0 | 309.9 | 1630 | 34.0 | 92 | 0 | 21 | 2014-04-07
L57047 | 299.0 | 309.9 | 1411 | 44.7 | 94 | 0 | 1 | 2014-08-05
L57048 | 298.9 | 309.9 | 1526 | 35.4 | 96 | 0 | 18 | 2014-10-14
L57049 | 298.9 | 309.9 | 1590 | 31.3 | 98 | 0 | 16 | 2014-12-04
H39284 | 299.0 | 309.9 | 1884 | 25.6 | 100 | 0 | 24 | 2013-11-13
M24731 | 298.9 | 309.8 | 1947 | 21.7 | 105 | 0 | 12 | 2013-10-06
L57052 | 298.9 | 309.9 | 1373 | 52.1 | 108 | 0 | 8 | 2014-10-20
L57053 | 298.9 | 309.8 | 1616 | 36.5 | 110 | 0 | 4 | 2014-09-21
M24734 | 298.9 | 309.9 | 1449 | 44.1 | 112 | 0 | 4 | 2014-04-21
M24735 | 298.9 | 309.8 | 1363 | 50.6 | 115 | 0 | 6 | 2013-07-07
H39290 | 298.8 | 309.7 | 1461 | 55.1 | 118 | 0 | 1 | 2013-03-04
L57057 | 298.8 | 309.7 | 1374 | 58.6 | 123 | 0 | 12 | 2014-05-25
L57058 | 298.7 | 309.7 | 1293 | 59.1 | 125 | 0 | 1 | 2013-11-13
M24739 | 298.8 | 309.8 | 1490 | 38.6 | 127 | 0 | 1 | 2014-01-31
L57060 | 298.8 | 309.8 | 1753 | 27.5 | 130 | 0 | 10 | 2014-01-06
L57061 | 298.8 | 309.8 | 1493 | 38.5 | 132 | 0 | 20 | 2013-12-07
L57062 | 298.8 | 309.8 | 1895 | 22.0 | 134 | 0 | 2 | 2013-07-28
H39297 | 298.7 | 309.6 | 1654 | 34.3 | 136 | 0 | 1 | 2013-12-24
L57064 | 298.7 | 309.5 | 1673 | 30.8 | 141 | 0 | 5 | 2013-07-27
L57065 | 298.8 | 309.6 | 1613 | 27.7 | 143 | 0 | 8 | 2014-05-06
L57066 | 298.8 | 309.6 | 1903 | 22.3 | 145 | 0 | 14 | 2014-04-11
L57067 | 298.8 | 309.5 | 1368 | 44.7 | 147 | 0 | 1 | 2014-05-23
M24748 | 298.8 | 309.6 | 1575 | 34.4 | 149 | 0 | 16 | 2013-12-24
H39303 | 298.8 | 309.6 | 1516 | 40.2 | 152 | 0 | 15 | 2013-08-11
L57070 | 298.8 | 309.5 | 1645 | 32.8 | 157 | 0 | 15 | 2014-02-25
L57071 | 298.8 | 309.5 | 1374 | 48.1 | 159 | 0 | 7 | 2014-01-28
H39306 | 298.9 | 309.7 | 1407 | 48.6 | 161 | 0 | 16 | 2013-12-12
M24753 | 298.9 | 309.6 | 1284 | 55.3 | 166 | 0 | 24 | 2013-01-23
L57074 | 298.9 | 309.5 | 1645 | 31.1 | 169 | 0 | 10 | 2013-05-23
L57075 | 298.8 | 309.4 | 1387 | 54.1 | 171 | 0 | 4 | 2013-10-27
M24756 | 298.8 | 309.3 | 1618 | 35.1 | 173 | 0 | 13 | 2014-11-20
L57077 | 298.8 | 309.3 | 1357 | 47.1 | 176 | 0 | 15 | 2014-12-12
L57078 | 298.7 | 309.2 | 1396 | 44.8 | 178 | 0 | 2 | 2013-08-26
L57079 | 298.7 | 309.2 | 1586 | 31.4 | 180 | 0 | 21 | 2013-10-09
H39314 | 298.7 | 309.2 | 1449 | 42.3 | 182 | 0 | 6 | 2014-03-02
M24761 | 298.7 | 309.2 | 1423 | 48.9 | 187 | 0 | 7 | 2013-04-24
H39316 | 298.7 | 309.3 | 1402 | 45.3 | 190 | 0 | 15 | 2014-09-03
M24763 | 298.7 | 309.2 | 1437 | 45.7 | 195 | 0 | 10 | 2014-08-18
L57084 | 298.6 | 309.1 | 1537 | 35.7 | 198 | 0 | 18 | 2014-07-19
M24765 | 298.7 | 309.1 | 1423 | 49.5 | 200 | 0 | 15 | 2014-01-09
M24766 | 298.6 | 309.1 | 1587 | 37.3 | 203 | 0 | 8 | 2013-01-03
M24767 | 298.6 | 309.1 | 1487 | 43.2 | 206 | 0 | 23 | 2014-02-16
L57088 | 298.6 | 309 | 1456 | 47.7 | 0 | 0 | 5 | 2013-01-06
L57089 | 298.7 | 309.1 | 1607 | 32.7 | 2 | 0 | 15 | 2014-03-03
L57090 | 298.6 | 309 | 1469 | 46.0 | 4 | 0 | 8 | 2014-04-02
M24771 | 298.6 | 309 | 1481 | 40.8 | 6 | 0 | 24 | 2013-09-22
L57092 | 298.6 | 308.9 | 1327 | 58.8 | 9 | 0 | 6 | 2013-03-03
L57093 | 298.5 | 308.8 | 1589 | 30.6 | 11 | 0 | 1 | 2014-08-08
L57094 | 298.5 | 308.8 | 1670 | 29.6 | 13 | 0 | 20 | 2014-10-09
M24775 | 298.5 | 308.7 | 1662 | 28.3 | 15 | 0 | 2 | 2013-09-08
M24776 | 298.5 | 308.8 | 1553 | 34.9 | 18 | 0 | 19 | 2013-08-11
M24777 | 298.5 | 308.8 | 1557 | 36.0 | 21 | 0 | 22 | 2013-06-10
L57098 | 298.4 | 308.8 | 1352 | 56.7 | 24 | 0 | 1 | 2013-06-07
L57099 | 298.5 | 308.8 | 1305 | 58.7 | 26 | 0 | 13 | 2013-09-07
H39334 | 298.5 | 308.7 | 1450 | 43.9 | 28 | 0 | 14 | 2014-04-27
M24781 | 298.5 | 308.7 | 1347 | 48.5 | 33 | 0 | 15 | 2014-12-04
H39336 | 298.6 | 308.8 | 1566 | 39.1 | 36 | 0 | 6 | 2014-04-20
M24783 | 298.5 | 308.7 | 1615 | 33.3 | 41 | 0 | 12 | 2013-05-23
M24784 | 298.5 | 308.6 | 1384 | 54.4 | 44 | 0 | 10 | 2014-12-13
M24785 | 298.5 | 308.7 | 1367 | 47.3 | 47 | 0 | 19 | 2014-02-09
M24786 | 298.5 | 308.6 | 1897 | 20.2 | 50 | 0 | 7 | 2014-08-26
L57107 | 298.5 | 308.6 | 1522 | 36.9 | 53 | 0 | 17 | 2014-04-04
M24788 | 298.4 | 308.5 | 1576 | 27.4 | 55 | 0 | 8 | 2013-10-14
H39343 | 298.4 | 308.4 | 1479 | 39.2 | 58 | 0 | 10 | 2014-10-26
L57110 | 298.3 | 308.3 | 1452 | 45.5 | 63 | 0 | 5 | 2013-04-12
L57111 | 298.3 | 308.3 | 1432 | 46.9 | 65 | 0 | 12 | 2014-09-09
L57112 | 298.3 | 308.2 | 1663 | 28.4 | 67 | 0 | 2 | 2013-09-05
L57113 | 298.3 | 308.3 | 1597 | 32.4 | 69 | 0 | 11 | 2014-02-07
L57114 | 298.3 | 308.2 | 1472 | 44.3 | 71 | 0 | 21 | 2014-09-06
L57115 | 298.4 | 308.3 | 1452 | 48.5 | 73 | 0 | 1 | 2014-07-20
H39350 | 298.3 | 308.2 | 1534 | 33.2 | 75 | 0 | 10 | 2014-01-10
L57117 | 298.3 | 308.1 | 1505 | 46.1 | 80 | 0 | 24 | 2013-04-01
L57118 | 298.3 | 308.1 | 1528 | 33.9 | 82 | 0 | 12 | 2013-04-12
H39353 | 298.3 | 308.1 | 2636 | 12.8 | 84 | 0 | 12 | 2013-04-26
M24800 | 298.3 | 308.1 | 1722 | 28.6 | 89 | 0 | 5 | 2013-10-27
L57121 | 298.4 | 308.1 | 1395 | 44.0 | 92 | 0 | 14 | 2013-08-18
L57122 | 298.4 | 308.1 | 1375 | 50.8 | 94 | 0 | 4 | 2013-11-10
M24803 | 298.3 | 308 | 1766 | 26.0 | 96 | 0 | 4 | 2014-07-26
L57124 | 298.3 | 307.9 | 1399 | 47.8 | 99 | 0 | 2 | 2014-12-16
L57125 | 298.3 | 308 | 1578 | 37.8 | 101 | 0 | 10 | 2014-11-18
L57126 | 298.3 | 307.9 | 1502 | 42.0 | 103 | 0 | 1 | 2014-03-27
M24807 | 298.2 | 307.9 | 1529 | 36.6 | 105 | 0 | 19 | 2013-09-10
L57128 | 298.2 | 307.8 | 1804 | 25.1 | 108 | 0 | 22 | 2013-10-10
M24809 | 298.2 | 307.8 | 1411 | 53.4 | 110 | 0 | 10 | 2014-04-12
L57130 | 298.1 | 307.8 | 1413 | 54.1 | 113 | 0 | 20 | 2014-06-21
L57131 | 298.2 | 307.8 | 1355 | 59.4 | 115 | 0 | 11 | 2013-12-20
L57132 | 298.2 | 307.8 | 1429 | 46.9 | 117 | 0 | 12 | 2013-04-14
L57133 | 298.1 | 307.8 | 1565 | 35.3 | 119 | 0 | 14 | 2014-05-08
M24814 | 298.1 | 307.9 | 1446 | 42.8 | 121 | 0 | 7 | 2013-07-19
M24815 | 298.2 | 307.9 | 1462 | 38.8 | 124 | 0 | 9 | 2013-08-02
M24816 | 298.2 | 307.8 | 1578 | 34.5 | 127 | 0 | 20 | 2013-03-08
L57137 | 298.1 | 307.8 | 1606 | 33.0 | 130 | 0 | 7 | 2013-11-11
M24818 | 298.1 | 307.8 | 1525 | 35.9 | 132 | 0 | 9 | 2013-01-15
L57139 | 298.1 | 307.8 | 1379 | 49.1 | 135 | 0 | 13 | 2014-07-27
L57140 | 298.2 | 307.8 | 1575 | 35.0 | 137 | 0 | 15 | 2013-12-02
L57141 | 298.2 | 307.9 | 1399 | 54.9 | 139 | 0 | 17 | 2013-07-15
L57142 | 298.2 | 307.9 | 1429 | 49.4 | 141 | 0 | 15 | 2013-05-18
L57143 | 298.3 | 307.9 | 1435 | 39.9 | 143 | 0 | 22 | 2013-09-15
L57144 | 298.3 | 307.9 | 1766 | 26.5 | 145 | 0 | 19 | 2013-11-12
L57145 | 298.3 | 307.9 | 1703 | 28.9 | 147 | 0 | 20 | 2013-03-03
L57146 | 298.3 | 307.9 | 1507 | 41.2 | 149 | 0 | 1 | 2014-04-14
M24827 | 298.3 | 307.9 | 1609 | 32.4 | 151 | 0 | 18 | 2014-08-05
L57148 | 298.4 | 308 | 1605 | 32.4 | 154 | 0 | 11 | 2013-05-30
L57149 | 298.4 | 308.1 | 1491 | 50.0 | 156 | 0 | 14 | 2013-08-27
H39384 | 298.4 | 308.1 | 1891 | 24.7 | 158 | 0 | 5 | 2014-03-30
H39385 | 298.5 | 308.2 | 1563 | 44.6 | 163 | 0 | 13 | 2013-12-19
L57152 | 298.6 | 308.2 | 1390 | 51.4 | 168 | 0 | 22 | 2014-05-31
L57153 | 298.5 | 308.2 | 1444 | 40.5 | 170 | 0 | 19 | 2014-02-19
L57154 | 298.6 | 308.2 | 1361 | 68.2 | 172 | 1 | 10 | 2014-01-28
M24835 | 298.6 | 308.3 | 1589 | 34.1 | 174 | 0 | 18 | 2013-03-31
L57156 | 298.6 | 308.2 | 1705 | 26.3 | 177 | 0 | 8 | 2013-01-25
L57157 | 298.6 | 308.3 | 1422 | 40.4 | 179 | 0 | 12 | 2013-12-06
H39392 | 298.6 | 308.3 | 1377 | 52.1 | 181 | 0 | 5 | 2013-12-28
L57159 | 298.5 | 308.3 | 1334 | 49.8 | 186 | 0 | 19 | 2014-01-23
L57160 | 298.6 | 308.4 | 1559 | 36.6 | 188 | 0 | 20 | 2014-09-16
L57161 | 298.7 | 308.5 | 1353 | 47.0 | 190 | 0 | 5 | 2013-11-16
M24842 | 298.7 | 308.4 | 1507 | 45.7 | 192 | 0 | 23 | 2013-01-31
L57163 | 298.7 | 308.4 | 1694 | 28.7 | 195 | 0 | 16 | 2013-02-22
H39398 | 298.7 | 308.4 | 1432 | 42.8 | 197 | 0 | 15 | 2013-01-30
H39399 | 298.7 | 308.5 | 1572 | 35.6 | 202 | 0 | 20 | 2013-03-26
M24846 | 298.8 | 308.6 | 1507 | 42.3 | 207 | 0 | 19 | 2014-11-13
M24847 | 298.8 | 308.6 | 1500 | 37.1 | 210 | 0 | 17 | 2014-08-06
L57168 | 298.9 | 308.6 | 1771 | 24.1 | 213 | 0 | 10 | 2013-01-14
M24849 | 298.8 | 308.5 | 1577 | 33.2 | 0 | 0 | 18 | 2013-03-11
L57170 | 298.8 | 308.5 | 1527 | 36.2 | 3 | 0 | 1 | 2013-11-26
M24851 | 298.9 | 308.4 | 1827 | 26.1 | 5 | 0 | 21 | 2013-04-02
L57172 | 298.8 | 308.4 | 1484 | 39.2 | 8 | 0 | 7 | 2013-06-08
L57173 | 298.8 | 308.4 | 1401 | 47.3 | 10 | 0 | 17 | 2013-05-02
L57174 | 298.8 | 308.3 | 1634 | 27.9 | 12 | 0 | 16 | 2014-05-30
M24855 | 298.8 | 308.4 | 1604 | 29.5 | 14 | 0 | 9 | 2014-11-12
H39410 | 298.9 | 308.4 | 1632 | 31.8 | 17 | 0 | 16 | 2014-06-20
M24857 | 299.0 | 308.6 | 1645 | 33.4 | 22 | 0 | 21 | 2013-04-26
H39412 | 299.0 | 308.7 | 1408 | 48.5 | 25 | 0 | 4 | 2013-05-06
M24859 | 299.0 | 308.7 | 1500 | 40.2 | 30 | 0 | 17 | 2014-04-16